## 遠山 (1)(変換後)_00005549行
<機種名/エンジンソフトVersionチェック機能無効>
※ユーザー選択により無効化されました。
機種:Griffin-C4,Ver:0.22:00
-----------------------------------------------------------------------------------------------
Dbg>
Dbg> log 5
LOG START
EngVersion | 1.05:04 |  | Machine | Griffin-C4b | NA
ConditionDataVersion | 1
[ROM]: | Griffin | [SCN]: | Color | [SCNSET]: | Set | [ENG_ENABLE]: | Standard | [FUKKI]: | Standa
rd | [TIMER_UP_N0]: | Procon | [TIMER_UP_N1]: | In_Time | [TIMER_UP_N2]: | Procon
2020-08-07 | 0.43262
■■ | dbgModuleID:5 | ■■ | ■■ プロッタ紙搬送 ■■
23.876 | 53C9 | 700 | ●センサ通知：LCT F1搬送センサON.変化 用紙ズレ量:+7msec 実行ID:0
23.876 | 542F | 1 | ◇負荷動作：バンク給紙CL1動作 :OFF
23.882 | 548F | 0B9A | 用紙長 [0.1mm]:2970
23.882 | 5490 | 834 | 用紙幅 [0.1mm]:2100
23.882 | 5491 | 301 | 給排紙先 給紙トレイ:トレイ2(バンクトレイ1) 排紙トレイ:本体排紙トレイ.
23.882 | 5492 | 2 | 線速 :タイプB（通常速）
23.882 | 5493 | 0 | 排紙モード :FaceDown排紙
23.882 | 5494 | 0 | 紙種/紙厚 紙種: 通常紙. 紙厚: 普通紙1
23.884 | 5009 | 3 | IF(IN)：プロセス実行可否チェック 実行ID:3
23.884 | 5400 | 3 | 実行可否問い合わせ（To 紙ユニット） 実行ID:3
23.884 | 5401 | 3 | 実行可否応答（From 紙ユニット） 実行ID:3
23.884 | 5408 | 3 | 実行可否問い合わせOK（To 排紙間隔） 実行ID:3
23.884 | 540A | 3 | 実行可否応答通知（From 排紙間隔） 実行ID:3
23.886 | 5007 | 3 | 紙：IF(IN)：プロセススタート 実行ID:3
23.886 | 53B1 | 3 | トレイ2給紙位置停止. 実行ID:3
23.886 | 5345 | 3 | IF(OUT)：定着への給紙タイミング通知 実行ID:3
23.886 | 5405 | 3 | 準備要求（To 紙ユニット） 実行ID:3
23.886 | 5496 | 303 | STTRIG許可位置到達 実行ID:3 給紙トレイ:トレイ2(バンクトレイ1)
23.888 | 5406 | 3 | 準備応答（From 紙ユニット） 実行ID:3
23.888 | 545B | 0 | 画像間計測：要求時-計算開始待ち
23.892 | 5346 | 3 | IF(IN)：定着からの給紙タイミング通知 実行ID:3
23.892 | 53AF | 3 | 給紙準備終了 実行ID:3
23.956 | 5364 | 0B04 | ●センサ通知：排紙センサOFF.変化 用紙ズレ量:+11msec 実行ID:4
24.02 | 549E | E104 | プロセス終了条件状態 残り経路:有 後処理:終了済 レジスト準備:送信済 紙内部キャンセル:ではない 搬送状態:搬送中 実行ID:4
24.09 | 535F | 4705 | ●センサ通知：定着出口センサON.変化 用紙ズレ量:-7msec 実行ID:5
24.09 | 529C | 0 | IF(OUT)：定着ローラ紙先端通過通知
24.09 | 5013 | 5 | IF(OUT)：メカカウンタＯＮ通知 実行ID:5
24.176 | 5458 | 1 | ◇負荷動作：排紙CL動作 :OFF
24.18 | 549E | E104 | プロセス終了条件状態 残り経路:有 後処理:終了済 レジスト準備:送信済 紙内部キャンセル:ではない 搬送状態:搬送中 実行ID:4
24.18 | 549E | 6104 | プロセス終了条件状態 残り経路:無 後処理:終了済 レジスト準備:送信済 紙内部キャンセル:ではない 搬送状態:搬送中 実行ID:4
24.18 | 501C | 4 | IF(OUT)：排紙完了通知 実行ID:4
24.18 | 5010 | 4 | IF(OUT)：プロセス終了 実行ID:4
24.186 | 50ED | 4 | 紙：消滅 実行ID:4
24.236 | 5363 | 4A05 | ●センサ通知：排紙センサON.変化 用紙ズレ量:-10msec 実行ID:5
24.308 | 5458 | 0 | ◇負荷動作：排紙CL動作 :ON
24.32 | 5463 | 1 | ◇負荷動作：縦搬送CL動作 :OFF
24.382 | 500C | 1 | IF(IN)：レジスト準備通知 実行ID:1
24.384 | 5463 | 0 | ◇負荷動作：縦搬送CL動作 :ON
24.5 | 535A | 5 | ●センサ通知：レジストタイミングセンサOFF.変化 用紙ズレ量:±0msec 実行ID:5
24.502 | 548E | 1 | [割り込みセンサ] 用紙ズレ量 範囲注意: 用紙ズレ量:+1msec
24.502 | 5019 | 5 | IF(OUT)：紙転写クリーニングスタート要求 実行ID:5
24.578 | EEEE | 0 | #N/A
24.578 | 542D | 1 | ◇負荷動作：レジストCL動作 :OFF
24.59 | 5359 | 0 | ●センサ通知：レジストタイミングセンサON.変化 用紙ズレ量:±0msec 実行ID:0
24.592 | 548E | 45 | [割り込みセンサ] 用紙ズレ量 範囲注意: 用紙ズレ量:-5msec
24.648 | EEEE | 0 | #N/A
24.648 | 53B4 | 0 | レジスト一時停止. 実行ID:0
24.648 | 544B | 1 | ◇負荷動作：バンク搬送CL1動作 :OFF
24.648 | 5463 | 1 | ◇負荷動作：縦搬送CL動作 :OFF
24.65 | 53FD | 1 | Bk-Fgateアサート通知受信 実行ID:1
24.65 | 548E | 0 | [割り込みセンサ] 用紙ズレ量 範囲注意: 用紙ズレ量:±0msec
24.858 | EEEE | 0 | #N/A
24.858 | 537F | 0 | レジスト再開トリガー 実行ID:0
24.858 | 542D | 0 | ◇負荷動作：レジストCL動作 :ON
24.858 | 544B | 0 | ◇負荷動作：バンク搬送CL1動作 :ON
24.858 | 5463 | 0 | ◇負荷動作：縦搬送CL動作 :ON
24.858 | 5014 | 0 | IF(OUT)：レジストスタート通知(作像) 実行ID:0
24.892 | 5434 | 5 | ●センサ通知：定着入口センサOFF.変化 用紙ズレ量:±0msec 実行ID:5
25.128 | 522D | 1 | IF(OUT)：課金可否チェック 実行ID:1
25.128 | 522C | 1 | IF(IN)：課金可否通知 実行ID:1
25.128 | 5402 | 0 | 給紙可否問い合わせ（To 紙ユニット）
25.128 | 530 | 1 | LCT F1スタートトリガー. 実行ID:1
25.128 | 547D | 0B9A | 設定用紙長(0.1mm)
25.128 | 5000000 | 1 | 紙：給紙開始通知受信 実行ID:1
25.128 | 5018 | 1 | IF(OUT)：給紙開始＆給紙カウント基準 実行ID:1
25.128 | 542F | 0 | ◇負荷動作：バンク給紙CL1動作 :ON
25.13 | 5008 | 2 | IF(IN)：給紙実行開始可 実行ID:2
25.156 | 5433 | 4200 | ●センサ通知：定着入口センサON.変化 用紙ズレ量:-2msec 実行ID:0
25.268 | 53CA | 700 | ●センサ通知：LCT F1搬送センサOFF.変化 用紙ズレ量:+7msec 実行ID:0
25.268 | 544B | 0 | ◇負荷動作：バンク搬送CL1動作 :ON
25.276 | 53FE | 2 | STTRIG通知受信 実行ID:2
25.278 | 545C | 0 | 画像間計測：TRIG時-計算開始OK
25.278 | 545E | 0 | 画像間計測：間隔算出結果
25.278 | 5460 | 05C8 | 画像間計測：算出元紙間
25.278 | 545F | 05C8 | 画像間計測：紙間結果反映
25.278 | 5199 | 05C8 | 紙：紙間決定！ [msec]:1480
25.278 | 5016 | 3 | 紙：IF(OUT)：レジスト準備要求 実行ID:3
25.278 | 5498 | 0 | 紙間（上位）
25.278 | 5499 | 05C8 | 紙間（下位）
25.292 | 544B | 0 | ◇負荷動作：バンク搬送CL1動作 :ON
25.32 | 5360 | 5 | ●センサ通知：定着出口センサOFF.変化 用紙ズレ量:±0msec 実行ID:5
25.32 | 501A | 5 | IF(OUT)：定着抜け＆定着Rぬけ 実行ID:5
25.322 | 500D | 102 | IF(IN)：作像間隔基準受信
25.356 | 53C9 | 0B01 | ●センサ通知：LCT F1搬送センサON.変化 用紙ズレ量:+11msec 実行ID:1
25.356 | 542F | 1 | ◇負荷動作：バンク給紙CL1動作 :OFF
25.442 | 5364 | 0B05 | ●センサ通知：排紙センサOFF.変化 用紙ズレ量:+11msec 実行ID:5
25.504 | 549E | E105 | プロセス終了条件状態 残り経路:有 後処理:終了済 レジスト準備:送信済 紙内部キャンセル:ではない 搬送状態:搬送中 実行ID:5
25.572 | 535F | 4300 | ●センサ通知：定着出口センサON.変化 用紙ズレ量:-3msec 実行ID:0
25.572 | 529C | 0 | IF(OUT)：定着ローラ紙先端通過通知
25.572 | 5013 | 0 | IF(OUT)：メカカウンタＯＮ通知 実行ID:0
25.66 | 5458 | 1 | ◇負荷動作：排紙CL動作 :OFF
25.664 | 549E | E105 | プロセス終了条件状態 残り経路:有 後処理:終了済 レジスト準備:送信済 紙内部キャンセル:ではない 搬送状態:搬送中 実行ID:5
25.664 | 549E | 6105 | プロセス終了条件状態 残り経路:無 後処理:終了済 レジスト準備:送信済 紙内部キャンセル:ではない 搬送状態:搬送中 実行ID:5
25.664 | 501C | 5 | IF(OUT)：排紙完了通知 実行ID:5
25.664 | 5010 | 5 | IF(OUT)：プロセス終了 実行ID:5
25.666 | 50ED | 5 | 紙：消滅 実行ID:5
25.718 | 5363 | 4A00 | ●センサ通知：排紙センサON.変化 用紙ズレ量:-10msec 実行ID:0
25.788 | 5458 | 0 | ◇負荷動作：排紙CL動作 :ON
25.8 | 5463 | 1 | ◇負荷動作：縦搬送CL動作 :OFF
25.864 | 500C | 2 | IF(IN)：レジスト準備通知 実行ID:2
25.868 | 5463 | 0 | ◇負荷動作：縦搬送CL動作 :ON
25.982 | 535A | 0 | ●センサ通知：レジストタイミングセンサOFF.変化 用紙ズレ量:±0msec 実行ID:0
25.982 | 548E | 1 | [割り込みセンサ] 用紙ズレ量 範囲注意: 用紙ズレ量:+1msec
25.984 | 5019 | 0 | IF(OUT)：紙転写クリーニングスタート要求 実行ID:0
26.06 | EEEE | 0 | #N/A
26.06 | 542D | 1 | ◇負荷動作：レジストCL動作 :OFF
26.07 | 5359 | 1 | ●センサ通知：レジストタイミングセンサON.変化 用紙ズレ量:±0msec 実行ID:1
26.072 | 548E | 49 | [割り込みセンサ] 用紙ズレ量 範囲注意: 用紙ズレ量:-9msec
26.128 | EEEE | 0 | #N/A
26.128 | 53B4 | 1 | レジスト一時停止. 実行ID:1
26.128 | 544B | 1 | ◇負荷動作：バンク搬送CL1動作 :OFF
26.128 | 5463 | 1 | ◇負荷動作：縦搬送CL動作 :OFF
26.132 | 53FD | 2 | Bk-Fgateアサート通知受信 実行ID:2
26.132 | 548E | 0 | [割り込みセンサ] 用紙ズレ量 範囲注意: 用紙ズレ量:±0msec
26.34 | EEEE | 0 | #N/A
26.34 | 537F | 1 | レジスト再開トリガー 実行ID:1
26.34 | 542D | 0 | ◇負荷動作：レジストCL動作 :ON
26.34 | 544B | 0 | ◇負荷動作：バンク搬送CL1動作 :ON
26.34 | 5463 | 0 | ◇負荷動作：縦搬送CL動作 :ON
26.34 | 5014 | 1 | IF(OUT)：レジストスタート通知(作像) 実行ID:1
26.374 | 5434 | 0 | ●センサ通知：定着入口センサOFF.変化 用紙ズレ量:±0msec 実行ID:0
26.612 | 522D | 2 | IF(OUT)：課金可否チェック 実行ID:2
26.612 | 522C | 2 | IF(IN)：課金可否通知 実行ID:2
26.612 | 5402 | 0 | 給紙可否問い合わせ（To 紙ユニット）
26.612 | 530 | 2 | LCT F1スタートトリガー. 実行ID:2
26.612 | 547D | 0B9A | 設定用紙長(0.1mm)
26.612 | 5000000 | 2 | 紙：給紙開始通知受信 実行ID:2
26.612 | 5018 | 2 | IF(OUT)：給紙開始＆給紙カウント基準 実行ID:2
26.614 | 542F | 0 | ◇負荷動作：バンク給紙CL1動作 :ON
26.614 | 5008 | 3 | IF(IN)：給紙実行開始可 実行ID:3
26.638 | 5433 | 4601 | ●センサ通知：定着入口センサON.変化 用紙ズレ量:-6msec 実行ID:1
26.75 | 53CA | 301 | ●センサ通知：LCT F1搬送センサOFF.変化 用紙ズレ量:+3msec 実行ID:1
26.752 | 544B | 0 | ◇負荷動作：バンク搬送CL1動作 :ON
26.758 | 53FE | 3 | STTRIG通知受信 実行ID:3
26.776 | 544B | 0 | ◇負荷動作：バンク搬送CL1動作 :ON
26.8 | 5360 | 0 | ●センサ通知：定着出口センサOFF.変化 用紙ズレ量:±0msec 実行ID:0
26.8 | 501A | 0 | IF(OUT)：定着抜け＆定着Rぬけ 実行ID:0
26.814 | 500D | 103 | IF(IN)：作像間隔基準受信
26.84 | 53C9 | 0B02 | ●センサ通知：LCT F1搬送センサON.変化 用紙ズレ量:+11msec 実行ID:2
26.84 | 542F | 1 | ◇負荷動作：バンク給紙CL1動作 :OFF
26.92 | 5364 | 0B00 | ●センサ通知：排紙センサOFF.変化 用紙ズレ量:+11msec 実行ID:0
26.984 | 549E | E100 | プロセス終了条件状態 残り経路:有 後処理:終了済 レジスト準備:送信済 紙内部キャンセル:ではない 搬送状態:搬送中 実行ID:0
27.056 | 535F | 4301 | ●センサ通知：定着出口センサON.変化 用紙ズレ量:-3msec 実行ID:1
27.056 | 529C | 0 | IF(OUT)：定着ローラ紙先端通過通知
27.056 | 5013 | 1 | IF(OUT)：メカカウンタＯＮ通知 実行ID:1
27.14 | 5458 | 1 | ◇負荷動作：排紙CL動作 :OFF
27.144 | 549E | E100 | プロセス終了条件状態 残り経路:有 後処理:終了済 レジスト準備:送信済 紙内部キャンセル:ではない 搬送状態:搬送中 実行ID:0
27.144 | 549E | 6100 | プロセス終了条件状態 残り経路:無 後処理:終了済 レジスト準備:送信済 紙内部キャンセル:ではない 搬送状態:搬送中 実行ID:0
27.144 | 501C | 0 | IF(OUT)：排紙完了通知 実行ID:0
27.144 | 5010 | 0 | IF(OUT)：プロセス終了 実行ID:0
27.146 | 50ED | 0 | 紙：消滅 実行ID:0
27.2 | 5363 | 4A01 | ●センサ通知：排紙センサON.変化 用紙ズレ量:-10msec 実行ID:1
27.272 | 5458 | 0 | ◇負荷動作：排紙CL動作 :ON
27.284 | 5463 | 1 | ◇負荷動作：縦搬送CL動作 :OFF
27.346 | 500C | 3 | IF(IN)：レジスト準備通知 実行ID:3
27.352 | 5463 | 0 | ◇負荷動作：縦搬送CL動作 :ON
27.464 | 535A | 1 | ●センサ通知：レジストタイミングセンサOFF.変化 用紙ズレ量:±0msec 実行ID:1
27.464 | 548E | 1 | [割り込みセンサ] 用紙ズレ量 範囲注意: 用紙ズレ量:+1msec
27.466 | 5019 | 1 | IF(OUT)：紙転写クリーニングスタート要求 実行ID:1
27.542 | EEEE | 0 | #N/A
27.542 | 542D | 1 | ◇負荷動作：レジストCL動作 :OFF
27.554 | 5359 | 2 | ●センサ通知：レジストタイミングセンサON.変化 用紙ズレ量:±0msec 実行ID:2
27.554 | 548E | 49 | [割り込みセンサ] 用紙ズレ量 範囲注意: 用紙ズレ量:-9msec
27.612 | EEEE | 0 | #N/A
27.612 | 53B4 | 2 | レジスト一時停止. 実行ID:2
27.612 | 544B | 1 | ◇負荷動作：バンク搬送CL1動作 :OFF
27.612 | 5463 | 1 | ◇負荷動作：縦搬送CL動作 :OFF
27.614 | 53FD | 3 | Bk-Fgateアサート通知受信 実行ID:3
27.614 | 548E | 0 | [割り込みセンサ] 用紙ズレ量 範囲注意: 用紙ズレ量:±0msec
27.822 | EEEE | 0 | #N/A
27.822 | 537F | 2 | レジスト再開トリガー 実行ID:2
27.822 | 542D | 0 | ◇負荷動作：レジストCL動作 :ON
27.822 | 544B | 0 | ◇負荷動作：バンク搬送CL1動作 :ON
27.822 | 5463 | 0 | ◇負荷動作：縦搬送CL動作 :ON
27.822 | 5014 | 2 | IF(OUT)：レジストスタート通知(作像) 実行ID:2
27.856 | 5434 | 1 | ●センサ通知：定着入口センサOFF.変化 用紙ズレ量:±0msec 実行ID:1
28.092 | 522D | 3 | IF(OUT)：課金可否チェック 実行ID:3
28.092 | 522C | 3 | IF(IN)：課金可否通知 実行ID:3
28.092 | 5402 | 0 | 給紙可否問い合わせ（To 紙ユニット）
28.092 | 530 | 3 | LCT F1スタートトリガー. 実行ID:3
28.092 | 547D | 0B9A | 設定用紙長(0.1mm)
28.092 | 5000000 | 3 | 紙：給紙開始通知受信 実行ID:3
28.092 | 5018 | 3 | IF(OUT)：給紙開始＆給紙カウント基準 実行ID:3
28.092 | 542F | 0 | ◇負荷動作：バンク給紙CL1動作 :ON
28.12 | 5433 | 4202 | ●センサ通知：定着入口センサON.変化 用紙ズレ量:-2msec 実行ID:2
28.232 | 53CA | 302 | ●センサ通知：LCT F1搬送センサOFF.変化 用紙ズレ量:+3msec 実行ID:2
28.232 | 544B | 0 | ◇負荷動作：バンク搬送CL1動作 :ON
28.256 | 544B | 0 | ◇負荷動作：バンク搬送CL1動作 :ON
28.284 | 5360 | 1 | ●センサ通知：定着出口センサOFF.変化 用紙ズレ量:±0msec 実行ID:1
28.284 | 501A | 1 | IF(OUT)：定着抜け＆定着Rぬけ 実行ID:1
28.314 | 53C9 | 303 | ●センサ通知：LCT F1搬送センサON.変化 用紙ズレ量:+3msec 実行ID:3
28.314 | 542F | 1 | ◇負荷動作：バンク給紙CL1動作 :OFF
28.404 | 5364 | 0B01 | ●センサ通知：排紙センサOFF.変化 用紙ズレ量:+11msec 実行ID:1
28.468 | 549E | E101 | プロセス終了条件状態 残り経路:有 後処理:終了済 レジスト準備:送信済 紙内部キャンセル:ではない 搬送状態:搬送中 実行ID:1
28.536 | 535F | 4302 | ●センサ通知：定着出口センサON.変化 用紙ズレ量:-3msec 実行ID:2
28.536 | 529C | 0 | IF(OUT)：定着ローラ紙先端通過通知
28.536 | 5013 | 2 | IF(OUT)：メカカウンタＯＮ通知 実行ID:2
28.624 | 5458 | 1 | ◇負荷動作：排紙CL動作 :OFF
28.628 | 549E | E101 | プロセス終了条件状態 残り経路:有 後処理:終了済 レジスト準備:送信済 紙内部キャンセル:ではない 搬送状態:搬送中 実行ID:1
28.628 | 549E | 6101 | プロセス終了条件状態 残り経路:無 後処理:終了済 レジスト準備:送信済 紙内部キャンセル:ではない 搬送状態:搬送中 実行ID:1
28.628 | 501C | 1 | IF(OUT)：排紙完了通知 実行ID:1
28.628 | 5010 | 1 | IF(OUT)：プロセス終了 実行ID:1
28.63 | 50ED | 1 | 紙：消滅 実行ID:1
28.682 | 5363 | 4A02 | ●センサ通知：排紙センサON.変化 用紙ズレ量:-10msec 実行ID:2
28.752 | 5458 | 0 | ◇負荷動作：排紙CL動作 :ON
28.764 | 5463 | 1 | ◇負荷動作：縦搬送CL動作 :OFF
28.824 | 5463 | 0 | ◇負荷動作：縦搬送CL動作 :ON
28.946 | 535A | 2 | ●センサ通知：レジストタイミングセンサOFF.変化 用紙ズレ量:±0msec 実行ID:2
28.948 | 548E | 1 | [割り込みセンサ] 用紙ズレ量 範囲注意: 用紙ズレ量:+1msec
28.948 | 5019 | 2 | IF(OUT)：紙転写クリーニングスタート要求 実行ID:2
29.024 | EEEE | 0 | #N/A
29.024 | 542D | 1 | ◇負荷動作：レジストCL動作 :OFF
29.028 | 5359 | 3 | ●センサ通知：レジストタイミングセンサON.変化 用紙ズレ量:±0msec 実行ID:3
29.028 | 548E | 45 | [割り込みセンサ] 用紙ズレ量 範囲注意: 用紙ズレ量:-5msec
29.084 | EEEE | 0 | #N/A
29.084 | 53B4 | 3 | レジスト一時停止. 実行ID:3
29.084 | 544B | 1 | ◇負荷動作：バンク搬送CL1動作 :OFF
29.084 | 5463 | 1 | ◇負荷動作：縦搬送CL動作 :OFF
29.304 | EEEE | 0 | #N/A
29.304 | 537F | 3 | レジスト再開トリガー 実行ID:3
29.304 | 542D | 0 | ◇負荷動作：レジストCL動作 :ON
29.304 | 544B | 0 | ◇負荷動作：バンク搬送CL1動作 :ON
29.304 | 5463 | 0 | ◇負荷動作：縦搬送CL動作 :ON
29.304 | 5014 | 3 | IF(OUT)：レジストスタート通知(作像) 実行ID:3
29.338 | 5434 | 2 | ●センサ通知：定着入口センサOFF.変化 用紙ズレ量:±0msec 実行ID:2
29.602 | 5433 | 4603 | ●センサ通知：定着入口センサON.変化 用紙ズレ量:-6msec 実行ID:3
29.714 | 53CA | 303 | ●センサ通知：LCT F1搬送センサOFF.変化 用紙ズレ量:+3msec 実行ID:3
29.716 | 5449 | 2000 | ◇負荷動作：バンクモータ1動作 :モータOFF
29.716 | 5415 | 7 | 負荷：次要求予約保存 :バンクモータ１.
29.716 | 544B | 0 | ◇負荷動作：バンク搬送CL1動作 :ON
29.716 | 5416 | 7 | 負荷：予約要求実施 :バンクモータ１.
29.72 | 544B | 1 | ◇負荷動作：バンク搬送CL1動作 :OFF
29.764 | 5360 | 2 | ●センサ通知：定着出口センサOFF.変化 用紙ズレ量:±0msec 実行ID:2
29.764 | 501A | 2 | IF(OUT)：定着抜け＆定着Rぬけ 実行ID:2
29.884 | 5364 | 0B02 | ●センサ通知：排紙センサOFF.変化 用紙ズレ量:+11msec 実行ID:2
29.948 | 549E | E102 | プロセス終了条件状態 残り経路:有 後処理:終了済 レジスト準備:送信済 紙内部キャンセル:ではない 搬送状態:搬送中 実行ID:2
30.018 | 535F | 4703 | ●センサ通知：定着出口センサON.変化 用紙ズレ量:-7msec 実行ID:3
30.018 | 529C | 0 | IF(OUT)：定着ローラ紙先端通過通知
30.018 | 5013 | 3 | IF(OUT)：メカカウンタＯＮ通知 実行ID:3
30.104 | 5458 | 1 | ◇負荷動作：排紙CL動作 :OFF
30.108 | 549E | E102 | プロセス終了条件状態 残り経路:有 後処理:終了済 レジスト準備:送信済 紙内部キャンセル:ではない 搬送状態:搬送中 実行ID:2
30.108 | 549E | 6102 | プロセス終了条件状態 残り経路:無 後処理:終了済 レジスト準備:送信済 紙内部キャンセル:ではない 搬送状態:搬送中 実行ID:2
30.108 | 501C | 2 | IF(OUT)：排紙完了通知 実行ID:2
30.108 | 5010 | 2 | IF(OUT)：プロセス終了 実行ID:2
30.11 | 50ED | 2 | 紙：消滅 実行ID:2
30.164 | 5363 | 4A03 | ●センサ通知：排紙センサON.変化 用紙ズレ量:-10msec 実行ID:3
30.236 | 5458 | 0 | ◇負荷動作：排紙CL動作 :ON
30.248 | 5463 | 1 | ◇負荷動作：縦搬送CL動作 :OFF
30.428 | 535A | 3 | ●センサ通知：レジストタイミングセンサOFF.変化 用紙ズレ量:±0msec 実行ID:3
30.43 | 548E | 1 | [割り込みセンサ] 用紙ズレ量 範囲注意: 用紙ズレ量:+1msec
30.43 | 5019 | 3 | IF(OUT)：紙転写クリーニングスタート要求 実行ID:3
30.506 | EEEE | 0 | #N/A
30.506 | 542D | 1 | ◇負荷動作：レジストCL動作 :OFF
30.82 | 5434 | 3 | ●センサ通知：定着入口センサOFF.変化 用紙ズレ量:±0msec 実行ID:3
31.248 | 5360 | 3 | ●センサ通知：定着出口センサOFF.変化 用紙ズレ量:±0msec 実行ID:3
31.248 | 501A | 3 | IF(OUT)：定着抜け＆定着Rぬけ 実行ID:3
31.368 | 5364 | 0B03 | ●センサ通知：排紙センサOFF.変化 用紙ズレ量:+11msec 実行ID:3
31.432 | 549E | E103 | プロセス終了条件状態 残り経路:有 後処理:終了済 レジスト準備:送信済 紙内部キャンセル:ではない 搬送状態:搬送中 実行ID:3
31.588 | 5458 | 1 | ◇負荷動作：排紙CL動作 :OFF
31.592 | 5429 | 2000 | ◇負荷動作：搬送モータ動作 :モータOFF
31.592 | 5415 | 0 | 負荷：次要求予約保存 :本体給紙モータ.
31.592 | 549E | E103 | プロセス終了条件状態 残り経路:有 後処理:終了済 レジスト準備:送信済 紙内部キャンセル:ではない 搬送状態:搬送中 実行ID:3
31.592 | 549E | 6103 | プロセス終了条件状態 残り経路:無 後処理:終了済 レジスト準備:送信済 紙内部キャンセル:ではない 搬送状態:搬送中 実行ID:3
31.592 | 501C | 3 | IF(OUT)：排紙完了通知 実行ID:3
31.592 | 5010 | 3 | IF(OUT)：プロセス終了 実行ID:3
31.592 | 5416 | 0 | 負荷：予約要求実施 :本体給紙モータ.
31.596 | 50ED | 3 | 紙：消滅 実行ID:3
31.596 | 5410 | 0 | 実行可否：線速切替条件成立（全プロセス終了）
90.098 | 50EE | 0 | 紙：生成 実行ID:0
90.106 | 500A | 0 | IF(IN)：プロセス実行前初期化 線速モード:通常 実行ID:0
90.106 | 509A | 100 | プロセスデータ：データ設定完了 paper_id:1 実行ID:0
90.106 | 5495 | 303 | プロセスデータ：データ設定完了トレイ情報 給紙トレイ:トレイ2(バンクトレイ1) 排紙トレイ:両面排紙.
90.11 | 50EE | 1 | 紙：生成 実行ID:1
90.12 | 548F | 0B9A | 用紙長 [0.1mm]:2970
90.12 | 5490 | 834 | 用紙幅 [0.1mm]:2100
90.12 | 5491 | 303 | 給排紙先 給紙トレイ:トレイ2(バンクトレイ1) 排紙トレイ:両面排紙.
90.12 | 5492 | 2 | 線速 :タイプB（通常速）
90.12 | 5493 | 0 | 排紙モード :FaceDown排紙
90.12 | 5494 | 0 | 紙種/紙厚 紙種: 通常紙. 紙厚: 普通紙1
90.124 | 5009 | 0 | IF(IN)：プロセス実行可否チェック 実行ID:0
90.124 | 5400 | 0 | 実行可否問い合わせ（To 紙ユニット） 実行ID:0
90.124 | 5401 | 0 | 実行可否応答（From 紙ユニット） 実行ID:0
90.124 | 5408 | 0 | 実行可否問い合わせOK（To 排紙間隔） 実行ID:0
90.124 | 540A | 0 | 実行可否応答通知（From 排紙間隔） 実行ID:0
90.126 | 5007 | 0 | 紙：IF(IN)：プロセススタート 実行ID:0
90.126 | 5415 | 0 | 負荷：次要求予約保存 :本体給紙モータ.
90.126 | 5415 | 7 | 負荷：次要求予約保存 :バンクモータ１.
90.126 | 53B1 | 0 | トレイ2給紙位置停止. 実行ID:0
90.126 | 5345 | 0 | IF(OUT)：定着への給紙タイミング通知 実行ID:0
90.126 | 5405 | 0 | 準備要求（To 紙ユニット） 実行ID:0
90.128 | 5496 | 3 | STTRIG許可位置到達 実行ID:0 給紙トレイ:トレイ2(バンクトレイ1)
90.128 | 5416 | 0 | 負荷：予約要求実施 :本体給紙モータ.
90.128 | 5429 | 1000 | ◇負荷動作：搬送モータ動作 :モータON(通常速)
90.128 | 5416 | 7 | 負荷：予約要求実施 :バンクモータ１.
90.128 | 5449 | 1000 | ◇負荷動作：バンクモータ1動作 :モータON(通常速)
90.13 | 5406 | 0 | 準備応答（From 紙ユニット） 実行ID:0
90.13 | 545A | 0 | 画像間計測：要求時-計算開始OK
90.13 | 545E | F78A | 画像間計測：間隔算出結果
90.13 | 5460 | 0 | 画像間計測：算出元紙間
90.13 | 545F | 0 | 画像間計測：紙間結果反映
90.13 | 5199 | 0 | 紙：紙間決定！ [msec]:0
90.132 | 5008 | 0 | IF(IN)：給紙実行開始可 実行ID:0
90.158 | 50EE | 2 | 紙：生成 実行ID:2
90.162 | 500A | 2 | IF(IN)：プロセス実行前初期化 線速モード:通常 実行ID:2
90.164 | 509A | 202 | プロセスデータ：データ設定完了 paper_id:2 実行ID:2
90.164 | 5495 | 303 | プロセスデータ：データ設定完了トレイ情報 給紙トレイ:トレイ2(バンクトレイ1) 排紙トレイ:両面排紙.
90.178 | 548F | 0B9A | 用紙長 [0.1mm]:2970
90.178 | 5490 | 834 | 用紙幅 [0.1mm]:2100
90.178 | 5491 | 303 | 給排紙先 給紙トレイ:トレイ2(バンクトレイ1) 排紙トレイ:両面排紙.
90.178 | 5492 | 2 | 線速 :タイプB（通常速）
90.178 | 5493 | 0 | 排紙モード :FaceDown排紙
90.178 | 5494 | 0 | 紙種/紙厚 紙種: 通常紙. 紙厚: 普通紙1
90.182 | 50EE | 3 | 紙：生成 実行ID:3
90.228 | 5009 | 2 | IF(IN)：プロセス実行可否チェック 実行ID:2
90.228 | 5400 | 2 | 実行可否問い合わせ（To 紙ユニット） 実行ID:2
90.228 | 5401 | 2 | 実行可否応答（From 紙ユニット） 実行ID:2
90.228 | 5408 | 2 | 実行可否問い合わせOK（To 排紙間隔） 実行ID:2
90.228 | 540A | 2 | 実行可否応答通知（From 排紙間隔） 実行ID:2
90.23 | 5007 | 2 | 紙：IF(IN)：プロセススタート 実行ID:2
90.23 | 53B1 | 2 | トレイ2給紙位置停止. 実行ID:2
90.23 | 5345 | 2 | IF(OUT)：定着への給紙タイミング通知 実行ID:2
90.232 | 5405 | 2 | 準備要求（To 紙ユニット） 実行ID:2
90.232 | 5496 | 203 | STTRIG許可位置到達 実行ID:2 給紙トレイ:トレイ2(バンクトレイ1)
90.232 | 5406 | 2 | 準備応答（From 紙ユニット） 実行ID:2
90.232 | 545B | 0 | 画像間計測：要求時-計算開始待ち
90.236 | 500A | 1 | IF(IN)：プロセス実行前初期化 線速モード:通常 実行ID:1
90.236 | 509A | 101 | プロセスデータ：データ設定完了 paper_id:1 実行ID:1
90.236 | 5495 | 901 | プロセスデータ：データ設定完了トレイ情報 給紙トレイ:両面トレイ 排紙トレイ:本体排紙トレイ.
90.246 | 548F | 0B9A | 用紙長 [0.1mm]:2970
90.246 | 5490 | 834 | 用紙幅 [0.1mm]:2100
90.246 | 5491 | 901 | 給排紙先 給紙トレイ:両面トレイ 排紙トレイ:本体排紙トレイ.
90.246 | 5492 | 2 | 線速 :タイプB（通常速）
90.246 | 5493 | 0 | 排紙モード :FaceDown排紙
90.246 | 5494 | 0 | 紙種/紙厚 紙種: 通常紙. 紙厚: 普通紙1
90.25 | 5009 | 1 | IF(IN)：プロセス実行可否チェック 実行ID:1
90.25 | 5400 | 1 | 実行可否問い合わせ（To 紙ユニット） 実行ID:1
90.252 | 5401 | 1 | 実行可否応答（From 紙ユニット） 実行ID:1
90.252 | 5408 | 1 | 実行可否問い合わせOK（To 排紙間隔） 実行ID:1
90.252 | 540A | 1 | 実行可否応答通知（From 排紙間隔） 実行ID:1
90.252 | 5007 | 1 | 紙：IF(IN)：プロセススタート 実行ID:1
90.254 | 53B6 | 1 | 両面出口停止位置停止. 実行ID:1
90.254 | 5345 | 1 | IF(OUT)：定着への給紙タイミング通知 実行ID:1
90.254 | 5405 | 1 | 準備要求（To 紙ユニット） 実行ID:1
90.254 | 5406 | 1 | 準備応答（From 紙ユニット） 実行ID:1
90.256 | 545B | 0 | 画像間計測：要求時-計算開始待ち
92.83 | 5346 | 0 | IF(IN)：定着からの給紙タイミング通知 実行ID:0
92.83 | 53AF | 0 | 給紙準備終了 実行ID:0
92.83 | 5016 | 0 | 紙：IF(OUT)：レジスト準備要求 実行ID:0
92.83 | 5498 | 0 | 紙間（上位）
92.83 | 5499 | 0 | 紙間（下位）
92.83 | 5346 | 2 | IF(IN)：定着からの給紙タイミング通知 実行ID:2
92.83 | 53AF | 2 | 給紙準備終了 実行ID:2
92.832 | 5346 | 1 | IF(IN)：定着からの給紙タイミング通知 実行ID:1
93.6 | 53FE | 0 | STTRIG通知受信 実行ID:0
93.602 | 545C | 0 | 画像間計測：TRIG時-計算開始OK
93.602 | 545E | 0 | 画像間計測：間隔算出結果
93.602 | 5460 | 0B90 | 画像間計測：算出元紙間
93.602 | 545F | 0B90 | 画像間計測：紙間結果反映
93.602 | 5199 | 0B90 | 紙：紙間決定！ [msec]:2960
93.602 | 5016 | 2 | 紙：IF(OUT)：レジスト準備要求 実行ID:2
93.602 | 5498 | 0 | 紙間（上位）
93.602 | 5499 | 0B90 | 紙間（下位）
93.652 | 500D | 100 | IF(IN)：作像間隔基準受信
93.672 | 50EE | 4 | 紙：生成 実行ID:4
93.678 | 500A | 4 | IF(IN)：プロセス実行前初期化 線速モード:通常 実行ID:4
93.678 | 509A | 304 | プロセスデータ：データ設定完了 paper_id:3 実行ID:4
93.678 | 5495 | 303 | プロセスデータ：データ設定完了トレイ情報 給紙トレイ:トレイ2(バンクトレイ1) 排紙トレイ:両面排紙.
93.692 | 548F | 0B9A | 用紙長 [0.1mm]:2970 | [6 empty] | 7.392
93.692 | 5490 | 834 | 用紙幅 [0.1mm]:2100
93.692 | 5491 | 303 | 給排紙先 給紙トレイ:トレイ2(バンクトレイ1) 排紙トレイ:両面排紙.
93.692 | 5492 | 2 | 線速 :タイプB（通常速）
93.692 | 5493 | 0 | 排紙モード :FaceDown排紙
93.692 | 5494 | 0 | 紙種/紙厚 紙種: 通常紙. 紙厚: 普通紙1
93.712 | 50EE | 5 | 紙：生成 実行ID:5
93.716 | 5009 | 4 | IF(IN)：プロセス実行可否チェック 実行ID:4
93.716 | 5400 | 4 | 実行可否問い合わせ（To 紙ユニット） 実行ID:4
93.716 | 5401 | 4 | 実行可否応答（From 紙ユニット） 実行ID:4
93.716 | 5408 | 4 | 実行可否問い合わせOK（To 排紙間隔） 実行ID:4
93.716 | 540A | 4 | 実行可否応答通知（From 排紙間隔） 実行ID:4
93.718 | 5007 | 4 | 紙：IF(IN)：プロセススタート 実行ID:4
93.718 | 53B1 | 4 | トレイ2給紙位置停止. 実行ID:4
93.718 | 5345 | 4 | IF(OUT)：定着への給紙タイミング通知 実行ID:4
93.72 | 5405 | 4 | 準備要求（To 紙ユニット） 実行ID:4
93.72 | 5496 | 403 | STTRIG許可位置到達 実行ID:4 給紙トレイ:トレイ2(バンクトレイ1)
93.72 | 5406 | 4 | 準備応答（From 紙ユニット） 実行ID:4
93.722 | 545B | 0 | 画像間計測：要求時-計算開始待ち
93.724 | 500A | 3 | IF(IN)：プロセス実行前初期化 線速モード:通常 実行ID:3
93.724 | 509A | 203 | プロセスデータ：データ設定完了 paper_id:2 実行ID:3
93.724 | 5495 | 901 | プロセスデータ：データ設定完了トレイ情報 給紙トレイ:両面トレイ 排紙トレイ:本体排紙トレイ.
93.732 | 5346 | 4 | IF(IN)：定着からの給紙タイミング通知 実行ID:4
93.734 | 53AF | 4 | 給紙準備終了 実行ID:4
93.738 | 548F | 0B9A | 用紙長 [0.1mm]:2970 | [6 empty] | 9.604
93.738 | 5490 | 834 | 用紙幅 [0.1mm]:2100
93.738 | 5491 | 901 | 給排紙先 給紙トレイ:両面トレイ 排紙トレイ:本体排紙トレイ.
93.738 | 5492 | 2 | 線速 :タイプB（通常速）
93.738 | 5493 | 0 | 排紙モード :FaceDown排紙
93.738 | 5494 | 0 | 紙種/紙厚 紙種: 通常紙. 紙厚: 普通紙1
93.744 | 5009 | 3 | IF(IN)：プロセス実行可否チェック 実行ID:3
93.744 | 5400 | 3 | 実行可否問い合わせ（To 紙ユニット） 実行ID:3
93.746 | 5401 | 3 | 実行可否応答（From 紙ユニット） 実行ID:3
93.746 | 5408 | 3 | 実行可否問い合わせOK（To 排紙間隔） 実行ID:3
93.746 | 540A | 3 | 実行可否応答通知（From 排紙間隔） 実行ID:3
93.746 | 5007 | 3 | 紙：IF(IN)：プロセススタート 実行ID:3
93.748 | 53B6 | 3 | 両面出口停止位置停止. 実行ID:3
93.748 | 5345 | 3 | IF(OUT)：定着への給紙タイミング通知 実行ID:3
93.748 | 5405 | 3 | 準備要求（To 紙ユニット） 実行ID:3
93.748 | 5406 | 3 | 準備応答（From 紙ユニット） 実行ID:3
93.75 | 545B | 0 | 画像間計測：要求時-計算開始待ち
93.754 | 5346 | 3 | IF(IN)：定着からの給紙タイミング通知 実行ID:3
94.188 | 500C | 0 | IF(IN)：レジスト準備通知 実行ID:0
94.456 | 53FD | 0 | Bk-Fgateアサート通知受信 実行ID:0
94.456 | 548E | 0 | [割り込みセンサ] 用紙ズレ量 範囲注意: 用紙ズレ量:±0msec
94.936 | 522D | 0 | IF(OUT)：課金可否チェック 実行ID:0
94.936 | 522C | 0 | IF(IN)：課金可否通知 実行ID:0
94.936 | 5402 | 0 | 給紙可否問い合わせ（To 紙ユニット）
94.936 | 530 | 0 | LCT F1スタートトリガー. 実行ID:0
94.936 | 547D | 0B9A | 設定用紙長(0.1mm)
94.936 | 5000000 | 0 | 紙：給紙開始通知受信 実行ID:0
94.936 | 5018 | 0 | IF(OUT)：給紙開始＆給紙カウント基準 実行ID:0
94.936 | 544B | 0 | ◇負荷動作：バンク搬送CL1動作 :ON
94.936 | 542F | 0 | ◇負荷動作：バンク給紙CL1動作 :ON
94.938 | 5008 | 2 | IF(IN)：給紙実行開始可 実行ID:2
95.1 | 544B | 0 | ◇負荷動作：バンク搬送CL1動作 :ON
95.164 | 53C9 | 700 | ●センサ通知：LCT F1搬送センサON.変化 用紙ズレ量:+7msec 実行ID:0
95.164 | 542F | 1 | ◇負荷動作：バンク給紙CL1動作 :OFF
95.164 | 5463 | 0 | ◇負荷動作：縦搬送CL動作 :ON
95.672 | 5463 | 0 | ◇負荷動作：縦搬送CL動作 :ON
95.878 | 5359 | 0 | ●センサ通知：レジストタイミングセンサON.変化 用紙ズレ量:±0msec 実行ID:0
95.878 | 548E | 45 | [割り込みセンサ] 用紙ズレ量 範囲注意: 用紙ズレ量:-5msec
95.936 | EEEE | 0 | #N/A
95.936 | 53B4 | 0 | レジスト一時停止. 実行ID:0
95.936 | 544B | 1 | ◇負荷動作：バンク搬送CL1動作 :OFF
95.936 | 5463 | 1 | ◇負荷動作：縦搬送CL動作 :OFF
96.146 | EEEE | 0 | #N/A
96.146 | 537F | 0 | レジスト再開トリガー 実行ID:0
96.146 | 542D | 0 | ◇負荷動作：レジストCL動作 :ON
96.146 | 544B | 0 | ◇負荷動作：バンク搬送CL1動作 :ON
96.146 | 5463 | 0 | ◇負荷動作：縦搬送CL動作 :ON
96.146 | 5014 | 0 | IF(OUT)：レジストスタート通知(作像) 実行ID:0
96.444 | 5433 | 4200 | ●センサ通知：定着入口センサON.変化 用紙ズレ量:-2msec 実行ID:0
96.556 | 53CA | 300 | ●センサ通知：LCT F1搬送センサOFF.変化 用紙ズレ量:+3msec 実行ID:0
96.556 | 544B | 0 | ◇負荷動作：バンク搬送CL1動作 :ON
96.562 | 53FE | 2 | STTRIG通知受信 実行ID:2
96.564 | 545C | 0 | 画像間計測：TRIG時-計算開始OK
96.564 | 545E | 0 | 画像間計測：間隔算出結果
96.564 | 5460 | 05C8 | 画像間計測：算出元紙間
96.564 | 545F | 05C8 | 画像間計測：紙間結果反映
96.564 | 5199 | 05C8 | 紙：紙間決定！ [msec]:1480
96.608 | 500D | 102 | IF(IN)：作像間隔基準受信
96.856 | 5393 | 3 | ◇負荷動作：排紙分岐SOL.動作 :ON
96.86 | 535F | 4300 | ●センサ通知：定着出口センサON.変化 用紙ズレ量:-3msec 実行ID:0
96.86 | 529C | 0 | IF(OUT)：定着ローラ紙先端通過通知
96.86 | 5013 | 0 | IF(OUT)：メカカウンタＯＮ通知 実行ID:0
97.006 | 5363 | 4A00 | ●センサ通知：排紙センサON.変化 用紙ズレ量:-10msec 実行ID:0
97.076 | 5459 | 0 | ◇負荷動作：反転CL動作 :ON
97.088 | 5463 | 1 | ◇負荷動作：縦搬送CL動作 :OFF
97.152 | 500C | 2 | IF(IN)：レジスト準備通知 実行ID:2
97.27 | 535A | 0 | ●センサ通知：レジストタイミングセンサOFF.変化 用紙ズレ量:±0msec 実行ID:0
97.272 | 548E | 1 | [割り込みセンサ] 用紙ズレ量 範囲注意: 用紙ズレ量:+1msec
97.272 | 5019 | 0 | IF(OUT)：紙転写クリーニングスタート要求 実行ID:0
97.348 | EEEE | 0 | #N/A
97.348 | 542D | 1 | ◇負荷動作：レジストCL動作 :OFF
97.418 | 53FD | 2 | Bk-Fgateアサート通知受信 実行ID:2
97.418 | 548E | 0 | [割り込みセンサ] 用紙ズレ量 範囲注意: 用紙ズレ量:±0msec
97.564 | 5016 | 1 | 紙：IF(OUT)：レジスト準備要求 実行ID:1
97.564 | 5498 | 0 | 紙間（上位）
97.564 | 5499 | 05C8 | 紙間（下位）
97.564 | 5496 | 109 | STTRIG許可位置到達 実行ID:1 給紙トレイ:両面トレイ
97.564 | 500E | 0 | IF(OUT)：■■両面インターリーフ限界点■■ 実行ID:0
97.586 | 5450 | 0 | ●センサ通知：1bin排紙センサON変化（両面搬入） 用紙ズレ量:±0msec 実行ID:0
97.66 | 5434 | 0 | ●センサ通知：定着入口センサOFF.変化 用紙ズレ量:±0msec 実行ID:0
97.896 | 522D | 2 | IF(OUT)：課金可否チェック 実行ID:2
97.896 | 522C | 2 | IF(IN)：課金可否通知 実行ID:2
97.896 | 5402 | 0 | 給紙可否問い合わせ（To 紙ユニット）
97.896 | 530 | 2 | LCT F1スタートトリガー. 実行ID:2
97.896 | 547D | 0B9A | 設定用紙長(0.1mm)
97.896 | 5000000 | 2 | 紙：給紙開始通知受信 実行ID:2
97.896 | 5018 | 2 | IF(OUT)：給紙開始＆給紙カウント基準 実行ID:2
97.896 | 542F | 0 | ◇負荷動作：バンク給紙CL1動作 :ON
97.898 | 5008 | 4 | IF(IN)：給紙実行開始可 実行ID:4
98.044 | 53FE | 1 | STTRIG通知受信 実行ID:1
98.046 | 545C | 0 | 画像間計測：TRIG時-計算開始OK
98.046 | 545E | 0 | 画像間計測：間隔算出結果
98.046 | 5460 | 05C8 | 画像間計測：算出元紙間
98.046 | 545F | 05C8 | 画像間計測：紙間結果反映
98.046 | 5199 | 05C8 | 紙：紙間決定！ [msec]:1480
98.046 | 5016 | 4 | 紙：IF(OUT)：レジスト準備要求 実行ID:4
98.046 | 5498 | 0 | 紙間（上位）
98.046 | 5499 | 05C8 | 紙間（下位）
98.06 | 544B | 0 | ◇負荷動作：バンク搬送CL1動作 :ON
98.088 | 5360 | 0 | ●センサ通知：定着出口センサOFF.変化 用紙ズレ量:±0msec 実行ID:0
98.088 | 501A | 0 | IF(OUT)：定着抜け＆定着Rぬけ 実行ID:0
98.09 | 500D | 101 | IF(IN)：作像間隔基準受信
98.12 | 53C9 | 702 | ●センサ通知：LCT F1搬送センサON.変化 用紙ズレ量:+7msec 実行ID:2
98.122 | 542F | 1 | ◇負荷動作：バンク給紙CL1動作 :OFF
98.122 | 5463 | 0 | ◇負荷動作：縦搬送CL動作 :ON
98.134 | 50EE | 6 | 紙：生成 実行ID:6
98.138 | 500A | 6 | IF(IN)：プロセス実行前初期化 線速モード:通常 実行ID:6
98.138 | 509A | 406 | プロセスデータ：データ設定完了 paper_id:4 実行ID:6
98.138 | 5495 | 303 | プロセスデータ：データ設定完了トレイ情報 給紙トレイ:トレイ2(バンクトレイ1) 排紙トレイ:両面排紙.
98.156 | 548F | 0B9A | 用紙長 [0.1mm]:2970 | [6 empty] | 5.908
98.156 | 5490 | 834 | 用紙幅 [0.1mm]:2100
98.156 | 5491 | 303 | 給排紙先 給紙トレイ:トレイ2(バンクトレイ1) 排紙トレイ:両面排紙.
98.156 | 5492 | 2 | 線速 :タイプB（通常速）
98.156 | 5493 | 0 | 排紙モード :FaceDown排紙
98.156 | 5494 | 0 | 紙種/紙厚 紙種: 通常紙. 紙厚: 普通紙1
98.178 | 50EE | 7 | 紙：生成 実行ID:7
98.182 | 5009 | 6 | IF(IN)：プロセス実行可否チェック 実行ID:6
98.182 | 5400 | 6 | 実行可否問い合わせ（To 紙ユニット） 実行ID:6
98.182 | 5401 | 6 | 実行可否応答（From 紙ユニット） 実行ID:6
98.182 | 5408 | 6 | 実行可否問い合わせOK（To 排紙間隔） 実行ID:6
98.182 | 540A | 6 | 実行可否応答通知（From 排紙間隔） 実行ID:6
98.184 | 5007 | 6 | 紙：IF(IN)：プロセススタート 実行ID:6
98.184 | 53B1 | 6 | トレイ2給紙位置停止. 実行ID:6
98.184 | 5345 | 6 | IF(OUT)：定着への給紙タイミング通知 実行ID:6
98.184 | 5405 | 6 | 準備要求（To 紙ユニット） 実行ID:6
98.184 | 5496 | 603 | STTRIG許可位置到達 実行ID:6 給紙トレイ:トレイ2(バンクトレイ1)
98.186 | 5406 | 6 | 準備応答（From 紙ユニット） 実行ID:6
98.186 | 545B | 0 | 画像間計測：要求時-計算開始待ち
98.188 | 500A | 5 | IF(IN)：プロセス実行前初期化 線速モード:通常 実行ID:5
98.188 | 509A | 305 | プロセスデータ：データ設定完了 paper_id:3 実行ID:5
98.188 | 5495 | 901 | プロセスデータ：データ設定完了トレイ情報 給紙トレイ:両面トレイ 排紙トレイ:本体排紙トレイ.
98.196 | 5346 | 6 | IF(IN)：定着からの給紙タイミング通知 実行ID:6
98.196 | 53AF | 6 | 給紙準備終了 実行ID:6
98.204 | 5364 | 700 | ●センサ通知：排紙センサOFF.変化 用紙ズレ量:+7msec 実行ID:0
98.206 | 548F | 0B9A | 用紙長 [0.1mm]:2970 | [6 empty] | 8.096
98.206 | 5490 | 834 | 用紙幅 [0.1mm]:2100
98.206 | 5491 | 901 | 給排紙先 給紙トレイ:両面トレイ 排紙トレイ:本体排紙トレイ.
98.206 | 5492 | 2 | 線速 :タイプB（通常速）
98.206 | 5493 | 0 | 排紙モード :FaceDown排紙
98.206 | 5494 | 0 | 紙種/紙厚 紙種: 通常紙. 紙厚: 普通紙1
98.214 | 5009 | 5 | IF(IN)：プロセス実行可否チェック 実行ID:5
98.214 | 5400 | 5 | 実行可否問い合わせ（To 紙ユニット） 実行ID:5
98.214 | 5401 | 5 | 実行可否応答（From 紙ユニット） 実行ID:5
98.214 | 5408 | 5 | 実行可否問い合わせOK（To 排紙間隔） 実行ID:5
98.214 | 540A | 5 | 実行可否応答通知（From 排紙間隔） 実行ID:5
98.216 | 5007 | 5 | 紙：IF(IN)：プロセススタート 実行ID:5
98.216 | 53B6 | 5 | 両面出口停止位置停止. 実行ID:5
98.216 | 5345 | 5 | IF(OUT)：定着への給紙タイミング通知 実行ID:5
98.216 | 5405 | 5 | 準備要求（To 紙ユニット） 実行ID:5
98.218 | 5406 | 5 | 準備応答（From 紙ユニット） 実行ID:5
98.218 | 545B | 0 | 画像間計測：要求時-計算開始待ち
98.222 | 5346 | 5 | IF(IN)：定着からの給紙タイミング通知 実行ID:5
98.268 | 5393 | 2 | ◇負荷動作：排紙分岐SOL.動作 :OFF
98.268 | 53B5 | 0 | 排紙反転停止. 実行ID:0
98.268 | 5459 | 1 | ◇負荷動作：反転CL動作 :OFF
98.32 | 53BB | 0 | 排紙反転再開. 実行ID:0
98.32 | 5458 | 0 | ◇負荷動作：排紙CL動作 :ON
98.55 | 548D | FFA7 | [用紙到達] 遅すぎログ範囲外
98.55 | 5435 | 4000 | ●センサ通知：両面入口センサON.変化 用紙ズレ量:±0msec 実行ID:0
98.55 | 50D8 | 0 | 経路状況：両面内枚数カウントアップ
98.55 | 542E | 0 | ◇負荷動作：両面CL動作 :ON
98.632 | 5463 | 0 | ◇負荷動作：縦搬送CL動作 :ON
98.632 | 500C | 1 | IF(IN)：レジスト準備通知 実行ID:1
98.834 | 5359 | 2 | ●センサ通知：レジストタイミングセンサON.変化 用紙ズレ量:±0msec 実行ID:2
98.834 | 548E | 49 | [割り込みセンサ] 用紙ズレ量 範囲注意: 用紙ズレ量:-9msec
98.892 | EEEE | 0 | #N/A
98.892 | 53B4 | 2 | レジスト一時停止. 実行ID:2
98.892 | 544B | 1 | ◇負荷動作：バンク搬送CL1動作 :OFF
98.892 | 5463 | 1 | ◇負荷動作：縦搬送CL動作 :OFF
98.9 | 53FD | 1 | Bk-Fgateアサート通知受信 実行ID:1
98.9 | 548E | 0 | [割り込みセンサ] 用紙ズレ量 範囲注意: 用紙ズレ量:±0msec
99.024 | 544F | 0 | ●センサ通知：1bin排紙センサOFF変化（両面搬入） 用紙ズレ量:±0msec 実行ID:0
99.108 | EEEE | 0 | #N/A
99.108 | 537F | 2 | レジスト再開トリガー 実行ID:2
99.108 | 542D | 0 | ◇負荷動作：レジストCL動作 :ON
99.108 | 544B | 0 | ◇負荷動作：バンク搬送CL1動作 :ON
99.108 | 5463 | 0 | ◇負荷動作：縦搬送CL動作 :ON
99.108 | 5014 | 2 | IF(OUT)：レジストスタート通知(作像) 実行ID:2
99.406 | 5433 | 4602 | ●センサ通知：定着入口センサON.変化 用紙ズレ量:-6msec 実行ID:2
99.508 | 5458 | 1 | ◇負荷動作：排紙CL動作 :OFF
99.512 | 549E | E100 | プロセス終了条件状態 残り経路:有 後処理:終了済 レジスト準備:送信済 紙内部キャンセル:ではない 搬送状態:搬送中 実行ID:0
99.516 | 53CA | 302 | ●センサ通知：LCT F1搬送センサOFF.変化 用紙ズレ量:+3msec 実行ID:2
99.52 | 544B | 0 | ◇負荷動作：バンク搬送CL1動作 :ON
99.526 | 53FE | 4 | STTRIG通知受信 実行ID:4
99.528 | 545C | 0 | 画像間計測：TRIG時-計算開始OK
99.528 | 545E | 0 | 画像間計測：間隔算出結果
99.528 | 5460 | 05C8 | 画像間計測：算出元紙間
99.528 | 545F | 05C8 | 画像間計測：紙間結果反映
99.528 | 5199 | 05C8 | 紙：紙間決定！ [msec]:1480
99.572 | 500D | 104 | IF(IN)：作像間隔基準受信
99.69 | 5437 | 600 | ●センサ通知：両面出口センサON.変化 用紙ズレ量:+6msec 実行ID:0
99.746 | 5436 | 0 | ●センサ通知：両面入口センサOFF.変化 用紙ズレ量:±0msec 実行ID:0
99.768 | 53AF | 1 | 給紙準備終了 実行ID:1
99.768 | 542E | 1 | ◇負荷動作：両面CL動作 :OFF
99.772 | 549E | E100 | プロセス終了条件状態 残り経路:有 後処理:終了済 レジスト準備:送信済 紙内部キャンセル:ではない 搬送状態:搬送中 実行ID:0
99.772 | 549E | 6100 | プロセス終了条件状態 残り経路:無 後処理:終了済 レジスト準備:送信済 紙内部キャンセル:ではない 搬送状態:搬送中 実行ID:0
99.772 | 501C | 0 | IF(OUT)：排紙完了通知 実行ID:0
99.772 | 5010 | 0 | IF(OUT)：プロセス終了 実行ID:0
99.776 | 50ED | 0 | 紙：消滅 実行ID:0
99.82 | 5393 | 3 | ◇負荷動作：排紙分岐SOL.動作 :ON
99.822 | 535F | 4702 | ●センサ通知：定着出口センサON.変化 用紙ズレ量:-7msec 実行ID:2
99.822 | 529C | 0 | IF(OUT)：定着ローラ紙先端通過通知
99.822 | 5013 | 2 | IF(OUT)：メカカウンタＯＮ通知 実行ID:2
99.968 | 5363 | 4A02 | ●センサ通知：排紙センサON.変化 用紙ズレ量:-10msec 実行ID:2
100.04 | 5459 | 0 | ◇負荷動作：反転CL動作 :ON
100.052 | 5463 | 1 | ◇負荷動作：縦搬送CL動作 :OFF
100.114 | 500C | 4 | IF(IN)：レジスト準備通知 実行ID:4
100.232 | 535A | 2 | ●センサ通知：レジストタイミングセンサOFF.変化 用紙ズレ量:±0msec 実行ID:2
100.232 | 548E | 1 | [割り込みセンサ] 用紙ズレ量 範囲注意: 用紙ズレ量:+1msec
100.232 | 5019 | 2 | IF(OUT)：紙転写クリーニングスタート要求 実行ID:2
100.248 | 522D | 1 | IF(OUT)：課金可否チェック 実行ID:1
100.248 | 522C | 1 | IF(IN)：課金可否通知 実行ID:1
100.248 | 5402 | 0 | 給紙可否問い合わせ（To 紙ユニット）
100.248 | 537C | 1 | 両面出口スタートトリガー 実行ID:1
100.248 | 5000000 | 1 | 紙：給紙開始通知受信 実行ID:1
100.248 | 5018 | 1 | IF(OUT)：給紙開始＆給紙カウント基準 実行ID:1
100.248 | 50D9 | 0 | 経路状況：両面内枚数カウントダウン
100.248 | 542E | 0 | ◇負荷動作：両面CL動作 :ON
100.31 | EEEE | 0 | #N/A
100.31 | 542D | 1 | ◇負荷動作：レジストCL動作 :OFF
100.376 | 5359 | 1 | ●センサ通知：レジストタイミングセンサON.変化 用紙ズレ量:±0msec 実行ID:1
100.376 | 548E | 000F | [割り込みセンサ] 用紙ズレ量 範囲注意: 用紙ズレ量:+15msec
100.382 | 53FD | 4 | Bk-Fgateアサート通知受信 実行ID:4
100.382 | 548E | 0 | [割り込みセンサ] 用紙ズレ量 範囲注意: 用紙ズレ量:±0msec
100.45 | EEEE | 0 | #N/A
100.45 | 53B4 | 1 | レジスト一時停止. 実行ID:1
100.45 | 542E | 1 | ◇負荷動作：両面CL動作 :OFF
100.524 | 5016 | 3 | 紙：IF(OUT)：レジスト準備要求 実行ID:3
100.524 | 5498 | 0 | 紙間（上位）
100.524 | 5499 | 05C8 | 紙間（下位）
100.524 | 5496 | 309 | STTRIG許可位置到達 実行ID:3 給紙トレイ:両面トレイ
100.524 | 500E | 2 | IF(OUT)：■■両面インターリーフ限界点■■ 実行ID:2
100.546 | 5450 | 2 | ●センサ通知：1bin排紙センサON変化（両面搬入） 用紙ズレ量:±0msec 実行ID:2
100.59 | EEEE | 0 | #N/A
100.59 | 537F | 1 | レジスト再開トリガー 実行ID:1
100.59 | 542E | 0 | ◇負荷動作：両面CL動作 :ON
100.592 | 542D | 0 | ◇負荷動作：レジストCL動作 :ON
100.592 | 5014 | 1 | IF(OUT)：レジストスタート通知(作像) 実行ID:1
100.62 | 5434 | 2 | ●センサ通知：定着入口センサOFF.変化 用紙ズレ量:±0msec 実行ID:2
100.86 | 522D | 4 | IF(OUT)：課金可否チェック 実行ID:4
100.86 | 522C | 4 | IF(IN)：課金可否通知 実行ID:4
100.86 | 5402 | 0 | 給紙可否問い合わせ（To 紙ユニット）
100.86 | 530 | 4 | LCT F1スタートトリガー. 実行ID:4
100.86 | 547D | 0B9A | 設定用紙長(0.1mm)
100.86 | 5000000 | 4 | 紙：給紙開始通知受信 実行ID:4
100.86 | 5018 | 4 | IF(OUT)：給紙開始＆給紙カウント基準 実行ID:4
100.862 | 542F | 0 | ◇負荷動作：バンク給紙CL1動作 :ON
100.866 | 5008 | 6 | IF(IN)：給紙実行開始可 実行ID:6
100.89 | 5433 | 4201 | ●センサ通知：定着入口センサON.変化 用紙ズレ量:-2msec 実行ID:1
101.008 | 53FE | 3 | STTRIG通知受信 実行ID:3
101.01 | 545C | 0 | 画像間計測：TRIG時-計算開始OK
101.01 | 545E | 0 | 画像間計測：間隔算出結果
101.01 | 5460 | 05C8 | 画像間計測：算出元紙間
101.01 | 545F | 05C8 | 画像間計測：紙間結果反映
101.01 | 5199 | 05C8 | 紙：紙間決定！ [msec]:1480
101.01 | 5016 | 6 | 紙：IF(OUT)：レジスト準備要求 実行ID:6
101.01 | 5498 | 0 | 紙間（上位）
101.01 | 5499 | 05C8 | 紙間（下位）
101.024 | 544B | 0 | ◇負荷動作：バンク搬送CL1動作 :ON
101.052 | 5360 | 2 | ●センサ通知：定着出口センサOFF.変化 用紙ズレ量:±0msec 実行ID:2
101.052 | 501A | 2 | IF(OUT)：定着抜け＆定着Rぬけ 実行ID:2
101.056 | 500D | 103 | IF(IN)：作像間隔基準受信
101.082 | 50EE | 0 | 紙：生成 実行ID:0
101.084 | 53C9 | 304 | ●センサ通知：LCT F1搬送センサON.変化 用紙ズレ量:+3msec 実行ID:4
101.084 | 542F | 1 | ◇負荷動作：バンク給紙CL1動作 :OFF
101.084 | 5463 | 0 | ◇負荷動作：縦搬送CL動作 :ON
101.088 | 500A | 0 | IF(IN)：プロセス実行前初期化 線速モード:通常 実行ID:0
101.088 | 509A | 500 | プロセスデータ：データ設定完了 paper_id:5 実行ID:0
101.088 | 5495 | 303 | プロセスデータ：データ設定完了トレイ情報 給紙トレイ:トレイ2(バンクトレイ1) 排紙トレイ:両面排紙.
101.102 | 548F | 0B9A | 用紙長 [0.1mm]:2970 | [6 empty] | 5.914
101.102 | 5490 | 834 | 用紙幅 [0.1mm]:2100
101.102 | 5491 | 303 | 給排紙先 給紙トレイ:トレイ2(バンクトレイ1) 排紙トレイ:両面排紙.
101.102 | 5492 | 2 | 線速 :タイプB（通常速）
101.102 | 5493 | 0 | 排紙モード :FaceDown排紙
101.102 | 5494 | 0 | 紙種/紙厚 紙種: 通常紙. 紙厚: 普通紙1
101.122 | 50EE | 8 | 紙：生成 実行ID:8
101.128 | 5009 | 0 | IF(IN)：プロセス実行可否チェック 実行ID:0
101.128 | 5400 | 0 | 実行可否問い合わせ（To 紙ユニット） 実行ID:0
101.128 | 5401 | 0 | 実行可否応答（From 紙ユニット） 実行ID:0
101.128 | 5408 | 0 | 実行可否問い合わせOK（To 排紙間隔） 実行ID:0
101.128 | 540A | 0 | 実行可否応答通知（From 排紙間隔） 実行ID:0
101.13 | 5007 | 0 | 紙：IF(IN)：プロセススタート 実行ID:0
101.132 | 53B1 | 0 | トレイ2給紙位置停止. 実行ID:0
101.132 | 5345 | 0 | IF(OUT)：定着への給紙タイミング通知 実行ID:0
101.132 | 5405 | 0 | 準備要求（To 紙ユニット） 実行ID:0
101.132 | 5496 | 3 | STTRIG許可位置到達 実行ID:0 給紙トレイ:トレイ2(バンクトレイ1)
101.132 | 5406 | 0 | 準備応答（From 紙ユニット） 実行ID:0
101.136 | 545B | 0 | 画像間計測：要求時-計算開始待ち
101.136 | 500A | 7 | IF(IN)：プロセス実行前初期化 線速モード:通常 実行ID:7
101.136 | 509A | 407 | プロセスデータ：データ設定完了 paper_id:4 実行ID:7
101.136 | 5495 | 901 | プロセスデータ：データ設定完了トレイ情報 給紙トレイ:両面トレイ 排紙トレイ:本体排紙トレイ.
101.142 | 5346 | 0 | IF(IN)：定着からの給紙タイミング通知 実行ID:0
101.142 | 53AF | 0 | 給紙準備終了 実行ID:0
101.156 | 548F | 0B9A | 用紙長 [0.1mm]:2970 | [6 empty] | 8.108
101.156 | 5490 | 834 | 用紙幅 [0.1mm]:2100
101.156 | 5491 | 901 | 給排紙先 給紙トレイ:両面トレイ 排紙トレイ:本体排紙トレイ.
101.156 | 5492 | 2 | 線速 :タイプB（通常速）
101.156 | 5493 | 0 | 排紙モード :FaceDown排紙
101.156 | 5494 | 0 | 紙種/紙厚 紙種: 通常紙. 紙厚: 普通紙1
101.164 | 5364 | 302 | ●センサ通知：排紙センサOFF.変化 用紙ズレ量:+3msec 実行ID:2
101.176 | 5009 | 7 | IF(IN)：プロセス実行可否チェック 実行ID:7
101.176 | 5400 | 7 | 実行可否問い合わせ（To 紙ユニット） 実行ID:7
101.176 | 5401 | 7 | 実行可否応答（From 紙ユニット） 実行ID:7
101.176 | 5408 | 7 | 実行可否問い合わせOK（To 排紙間隔） 実行ID:7
101.176 | 540A | 7 | 実行可否応答通知（From 排紙間隔） 実行ID:7
101.176 | 5007 | 7 | 紙：IF(IN)：プロセススタート 実行ID:7
101.178 | 53B6 | 7 | 両面出口停止位置停止. 実行ID:7
101.178 | 5345 | 7 | IF(OUT)：定着への給紙タイミング通知 実行ID:7
101.178 | 5405 | 7 | 準備要求（To 紙ユニット） 実行ID:7
101.178 | 5406 | 7 | 準備応答（From 紙ユニット） 実行ID:7
101.18 | 545B | 0 | 画像間計測：要求時-計算開始待ち
101.184 | 5346 | 7 | IF(IN)：定着からの給紙タイミング通知 実行ID:7
101.228 | 5393 | 2 | ◇負荷動作：排紙分岐SOL.動作 :OFF
101.228 | 53B5 | 2 | 排紙反転停止. 実行ID:2
101.228 | 5459 | 1 | ◇負荷動作：反転CL動作 :OFF
101.28 | 53BB | 2 | 排紙反転再開. 実行ID:2
101.28 | 5458 | 0 | ◇負荷動作：排紙CL動作 :ON
101.306 | 535F | 4301 | ●センサ通知：定着出口センサON.変化 用紙ズレ量:-3msec 実行ID:1
101.306 | 529C | 0 | IF(OUT)：定着ローラ紙先端通過通知
101.306 | 5013 | 1 | IF(OUT)：メカカウンタＯＮ通知 実行ID:1
101.452 | 5363 | 4601 | ●センサ通知：排紙センサON.変化 用紙ズレ量:-6msec 実行ID:1
101.506 | 548D | FFA3 | [用紙到達] 遅すぎログ範囲外
101.506 | 5435 | 4002 | ●センサ通知：両面入口センサON.変化 用紙ズレ量:±0msec 実行ID:2
101.506 | 50D8 | 0 | 経路状況：両面内枚数カウントアップ
101.506 | 542E | 0 | ◇負荷動作：両面CL動作 :ON
101.512 | 5438 | 10 | ●センサ通知：両面出口センサOFF.変化 用紙ズレ量:+30msec 実行ID:1
101.524 | 5458 | 0 | ◇負荷動作：排紙CL動作 :ON
101.592 | 5463 | 0 | ◇負荷動作：縦搬送CL動作 :ON
101.596 | 500C | 3 | IF(IN)：レジスト準備通知 実行ID:3
101.714 | 535A | 1 | ●センサ通知：レジストタイミングセンサOFF.変化 用紙ズレ量:±0msec 実行ID:1
101.716 | 548E | 1 | [割り込みセンサ] 用紙ズレ量 範囲注意: 用紙ズレ量:+1msec
101.716 | 5019 | 1 | IF(OUT)：紙転写クリーニングスタート要求 実行ID:1
101.792 | EEEE | 0 | #N/A
101.792 | 542D | 1 | ◇負荷動作：レジストCL動作 :OFF
101.798 | 5359 | 4 | ●センサ通知：レジストタイミングセンサON.変化 用紙ズレ量:±0msec 実行ID:4
101.798 | 548E | 45 | [割り込みセンサ] 用紙ズレ量 範囲注意: 用紙ズレ量:-5msec
101.854 | EEEE | 0 | #N/A
101.854 | 53B4 | 4 | レジスト一時停止. 実行ID:4
101.854 | 544B | 1 | ◇負荷動作：バンク搬送CL1動作 :OFF
101.854 | 5463 | 1 | ◇負荷動作：縦搬送CL動作 :OFF
101.864 | 53FD | 3 | Bk-Fgateアサート通知受信 実行ID:3
101.864 | 548E | 0 | [割り込みセンサ] 用紙ズレ量 範囲注意: 用紙ズレ量:±0msec
101.98 | 544F | 2 | ●センサ通知：1bin排紙センサOFF変化（両面搬入） 用紙ズレ量:±0msec 実行ID:2
102.072 | EEEE | 0 | #N/A
102.072 | 537F | 4 | レジスト再開トリガー 実行ID:4
102.072 | 542D | 0 | ◇負荷動作：レジストCL動作 :ON
102.072 | 544B | 0 | ◇負荷動作：バンク搬送CL1動作 :ON
102.072 | 5463 | 0 | ◇負荷動作：縦搬送CL動作 :ON
102.072 | 5014 | 4 | IF(OUT)：レジストスタート通知(作像) 実行ID:4
102.1 | 5434 | 1 | ●センサ通知：定着入口センサOFF.変化 用紙ズレ量:±0msec 実行ID:1
102.37 | 5433 | 4604 | ●センサ通知：定着入口センサON.変化 用紙ズレ量:-6msec 実行ID:4
102.468 | 549E | E102 | プロセス終了条件状態 残り経路:有 後処理:終了済 レジスト準備:送信済 紙内部キャンセル:ではない 搬送状態:搬送中 実行ID:2
102.48 | 53CA | 304 | ●センサ通知：LCT F1搬送センサOFF.変化 用紙ズレ量:+3msec 実行ID:4
102.484 | 544B | 0 | ◇負荷動作：バンク搬送CL1動作 :ON
102.49 | 53FE | 6 | STTRIG通知受信 実行ID:6
102.492 | 545C | 0 | 画像間計測：TRIG時-計算開始OK
102.492 | 545E | 0 | 画像間計測：間隔算出結果
102.492 | 5460 | 05C8 | 画像間計測：算出元紙間
102.492 | 545F | 05C8 | 画像間計測：紙間結果反映
102.492 | 5199 | 05C8 | 紙：紙間決定！ [msec]:1480
102.532 | 5360 | 1 | ●センサ通知：定着出口センサOFF.変化 用紙ズレ量:±0msec 実行ID:1
102.532 | 501A | 1 | IF(OUT)：定着抜け＆定着Rぬけ 実行ID:1
102.544 | 500D | 106 | IF(IN)：作像間隔基準受信
102.646 | 5437 | 602 | ●センサ通知：両面出口センサON.変化 用紙ズレ量:+6msec 実行ID:2
102.652 | 5364 | 0B01 | ●センサ通知：排紙センサOFF.変化 用紙ズレ量:+11msec 実行ID:1
102.706 | 5436 | 2 | ●センサ通知：両面入口センサOFF.変化 用紙ズレ量:±0msec 実行ID:2
102.716 | 549E | E101 | プロセス終了条件状態 残り経路:有 後処理:終了済 レジスト準備:送信済 紙内部キャンセル:ではない 搬送状態:搬送中 実行ID:1
102.724 | 53AF | 3 | 給紙準備終了 実行ID:3
102.724 | 542E | 1 | ◇負荷動作：両面CL動作 :OFF
102.728 | 549E | E102 | プロセス終了条件状態 残り経路:有 後処理:終了済 レジスト準備:送信済 紙内部キャンセル:ではない 搬送状態:搬送中 実行ID:2
102.728 | 549E | 6102 | プロセス終了条件状態 残り経路:無 後処理:終了済 レジスト準備:送信済 紙内部キャンセル:ではない 搬送状態:搬送中 実行ID:2
102.728 | 501C | 2 | IF(OUT)：排紙完了通知 実行ID:2
102.728 | 5010 | 2 | IF(OUT)：プロセス終了 実行ID:2
102.73 | 50ED | 2 | 紙：消滅 実行ID:2
102.784 | 5393 | 3 | ◇負荷動作：排紙分岐SOL.動作 :ON
102.786 | 535F | 4704 | ●センサ通知：定着出口センサON.変化 用紙ズレ量:-7msec 実行ID:4
102.786 | 529C | 0 | IF(OUT)：定着ローラ紙先端通過通知
102.786 | 5013 | 4 | IF(OUT)：メカカウンタＯＮ通知 実行ID:4
102.872 | 5458 | 1 | ◇負荷動作：排紙CL動作 :OFF
102.876 | 549E | E101 | プロセス終了条件状態 残り経路:有 後処理:終了済 レジスト準備:送信済 紙内部キャンセル:ではない 搬送状態:搬送中 実行ID:1
102.876 | 549E | 6101 | プロセス終了条件状態 残り経路:無 後処理:終了済 レジスト準備:送信済 紙内部キャンセル:ではない 搬送状態:搬送中 実行ID:1
102.876 | 501C | 1 | IF(OUT)：排紙完了通知 実行ID:1
102.876 | 5010 | 1 | IF(OUT)：プロセス終了 実行ID:1
102.878 | 50ED | 1 | 紙：消滅 実行ID:1
102.93 | 5363 | 40000 | ●センサ通知：排紙センサON.変化 用紙ズレ量:-14msec 実行ID:4
103 | 5459 | 0 | ◇負荷動作：反転CL動作 :ON
103.016 | 5463 | 1 | ◇負荷動作：縦搬送CL動作 :OFF
103.078 | 500C | 6 | IF(IN)：レジスト準備通知 実行ID:6
103.196 | 535A | 4 | ●センサ通知：レジストタイミングセンサOFF.変化 用紙ズレ量:±0msec 実行ID:4
103.196 | 548E | 1 | [割り込みセンサ] 用紙ズレ量 範囲注意: 用紙ズレ量:+1msec
103.196 | 5019 | 4 | IF(OUT)：紙転写クリーニングスタート要求 実行ID:4
103.212 | 522D | 3 | IF(OUT)：課金可否チェック 実行ID:3
103.212 | 522C | 3 | IF(IN)：課金可否通知 実行ID:3
103.212 | 5402 | 0 | 給紙可否問い合わせ（To 紙ユニット）
103.212 | 537C | 3 | 両面出口スタートトリガー 実行ID:3
103.212 | 5000000 | 3 | 紙：給紙開始通知受信 実行ID:3
103.212 | 5018 | 3 | IF(OUT)：給紙開始＆給紙カウント基準 実行ID:3
103.212 | 50D9 | 0 | 経路状況：両面内枚数カウントダウン
103.212 | 542E | 0 | ◇負荷動作：両面CL動作 :ON
103.272 | EEEE | 0 | #N/A
103.272 | 542D | 1 | ◇負荷動作：レジストCL動作 :OFF
103.342 | 5359 | 3 | ●センサ通知：レジストタイミングセンサON.変化 用紙ズレ量:±0msec 実行ID:3
103.342 | 548E | 000F | [割り込みセンサ] 用紙ズレ量 範囲注意: 用紙ズレ量:+15msec
103.346 | 53FD | 6 | Bk-Fgateアサート通知受信 実行ID:6
103.346 | 548E | 0 | [割り込みセンサ] 用紙ズレ量 範囲注意: 用紙ズレ量:±0msec
103.414 | EEEE | 0 | #N/A
103.414 | 53B4 | 3 | レジスト一時停止. 実行ID:3
103.414 | 542E | 1 | ◇負荷動作：両面CL動作 :OFF
103.488 | 5016 | 5 | 紙：IF(OUT)：レジスト準備要求 実行ID:5
103.488 | 5498 | 0 | 紙間（上位）
103.488 | 5499 | 05C8 | 紙間（下位）
103.488 | 5496 | 509 | STTRIG許可位置到達 実行ID:5 給紙トレイ:両面トレイ
103.488 | 500E | 4 | IF(OUT)：■■両面インターリーフ限界点■■ 実行ID:4
103.51 | 5450 | 4 | ●センサ通知：1bin排紙センサON変化（両面搬入） 用紙ズレ量:±0msec 実行ID:4
103.554 | EEEE | 0 | #N/A
103.554 | 537F | 3 | レジスト再開トリガー 実行ID:3
103.554 | 542E | 0 | ◇負荷動作：両面CL動作 :ON
103.554 | 542D | 0 | ◇負荷動作：レジストCL動作 :ON
103.556 | 5014 | 3 | IF(OUT)：レジストスタート通知(作像) 実行ID:3
103.584 | 5434 | 4 | ●センサ通知：定着入口センサOFF.変化 用紙ズレ量:±0msec 実行ID:4
103.824 | 522D | 6 | IF(OUT)：課金可否チェック 実行ID:6
103.824 | 522C | 6 | IF(IN)：課金可否通知 実行ID:6
103.824 | 5402 | 0 | 給紙可否問い合わせ（To 紙ユニット）
103.824 | 530 | 6 | LCT F1スタートトリガー. 実行ID:6
103.824 | 547D | 0B9A | 設定用紙長(0.1mm)
103.824 | 5000000 | 6 | 紙：給紙開始通知受信 実行ID:6
103.824 | 5018 | 6 | IF(OUT)：給紙開始＆給紙カウント基準 実行ID:6
103.824 | 542F | 0 | ◇負荷動作：バンク給紙CL1動作 :ON
103.826 | 5008 | 0 | IF(IN)：給紙実行開始可 実行ID:0
103.852 | 5433 | 4203 | ●センサ通知：定着入口センサON.変化 用紙ズレ量:-2msec 実行ID:3
103.972 | 53FE | 5 | STTRIG通知受信 実行ID:5
103.974 | 545C | 0 | 画像間計測：TRIG時-計算開始OK
103.974 | 545E | 0 | 画像間計測：間隔算出結果
103.974 | 5460 | 05C8 | 画像間計測：算出元紙間
103.974 | 545F | 05C8 | 画像間計測：紙間結果反映
103.974 | 5199 | 05C8 | 紙：紙間決定！ [msec]:1480
103.974 | 5016 | 0 | 紙：IF(OUT)：レジスト準備要求 実行ID:0
103.974 | 5498 | 0 | 紙間（上位）
103.974 | 5499 | 05C8 | 紙間（下位）
103.988 | 544B | 0 | ◇負荷動作：バンク搬送CL1動作 :ON
104.016 | 5360 | 4 | ●センサ通知：定着出口センサOFF.変化 用紙ズレ量:±0msec 実行ID:4
104.016 | 501A | 4 | IF(OUT)：定着抜け＆定着Rぬけ 実行ID:4
104.018 | 500D | 105 | IF(IN)：作像間隔基準受信
104.064 | 53C9 | 1706 | ●センサ通知：LCT F1搬送センサON.変化 用紙ズレ量:+23msec 実行ID:6
104.064 | 542F | 1 | ◇負荷動作：バンク給紙CL1動作 :OFF
104.064 | 5463 | 0 | ◇負荷動作：縦搬送CL動作 :ON
104.13 | 5364 | 304 | ●センサ通知：排紙センサOFF.変化 用紙ズレ量:+3msec 実行ID:4
104.192 | 5393 | 2 | ◇負荷動作：排紙分岐SOL.動作 :OFF
104.192 | 53B5 | 4 | 排紙反転停止. 実行ID:4
104.192 | 5459 | 1 | ◇負荷動作：反転CL動作 :OFF
104.244 | 53BB | 4 | 排紙反転再開. 実行ID:4
104.244 | 5458 | 0 | ◇負荷動作：排紙CL動作 :ON
104.27 | 535F | 4303 | ●センサ通知：定着出口センサON.変化 用紙ズレ量:-3msec 実行ID:3
104.27 | 529C | 0 | IF(OUT)：定着ローラ紙先端通過通知
104.27 | 5013 | 3 | IF(OUT)：メカカウンタＯＮ通知 実行ID:3
104.414 | 5363 | 4A03 | ●センサ通知：排紙センサON.変化 用紙ズレ量:-10msec 実行ID:3
104.476 | 548D | FFAB | [用紙到達] 遅すぎログ範囲外
104.476 | 5435 | 4004 | ●センサ通知：両面入口センサON.変化 用紙ズレ量:±0msec 実行ID:4
104.476 | 50D8 | 0 | 経路状況：両面内枚数カウントアップ
104.476 | 542E | 0 | ◇負荷動作：両面CL動作 :ON
104.476 | 5438 | 1000 | ●センサ通知：両面出口センサOFF.変化 用紙ズレ量:+30msec 実行ID:3
104.484 | 5458 | 0 | ◇負荷動作：排紙CL動作 :ON
104.56 | 500C | 5 | IF(IN)：レジスト準備通知 実行ID:5
104.576 | 5463 | 0 | ◇負荷動作：縦搬送CL動作 :ON
104.678 | 535A | 3 | ●センサ通知：レジストタイミングセンサOFF.変化 用紙ズレ量:±0msec 実行ID:3
104.678 | 548E | 1 | [割り込みセンサ] 用紙ズレ量 範囲注意: 用紙ズレ量:+1msec
104.678 | 5019 | 3 | IF(OUT)：紙転写クリーニングスタート要求 実行ID:3
104.754 | EEEE | 0 | #N/A
104.754 | 542D | 1 | ◇負荷動作：レジストCL動作 :OFF
104.778 | 5359 | 6 | ●センサ通知：レジストタイミングセンサON.変化 用紙ズレ量:±0msec 実行ID:6
104.778 | 548E | 49 | [割り込みセンサ] 用紙ズレ量 範囲注意: 用紙ズレ量:-9msec
104.828 | 53FD | 5 | Bk-Fgateアサート通知受信 実行ID:5
104.828 | 548E | 0 | [割り込みセンサ] 用紙ズレ量 範囲注意: 用紙ズレ量:±0msec
104.834 | EEEE | 0 | #N/A
104.834 | 53B4 | 6 | レジスト一時停止. 実行ID:6
104.834 | 544B | 1 | ◇負荷動作：バンク搬送CL1動作 :OFF
104.834 | 5463 | 1 | ◇負荷動作：縦搬送CL動作 :OFF
104.946 | 544F | 4 | ●センサ通知：1bin排紙センサOFF変化（両面搬入） 用紙ズレ量:±0msec 実行ID:4
105.036 | EEEE | 0 | #N/A
105.036 | 537F | 6 | レジスト再開トリガー 実行ID:6
105.036 | 542D | 0 | ◇負荷動作：レジストCL動作 :ON
105.036 | 544B | 0 | ◇負荷動作：バンク搬送CL1動作 :ON
105.036 | 5463 | 0 | ◇負荷動作：縦搬送CL動作 :ON
105.036 | 5014 | 6 | IF(OUT)：レジストスタート通知(作像) 実行ID:6
105.06 | 5434 | 3 | ●センサ通知：定着入口センサOFF.変化 用紙ズレ量:±0msec 実行ID:3
105.334 | 5433 | 4606 | ●センサ通知：定着入口センサON.変化 用紙ズレ量:-6msec 実行ID:6
105.44 | 549E | E104 | プロセス終了条件状態 残り経路:有 後処理:終了済 レジスト準備:送信済 紙内部キャンセル:ではない 搬送状態:搬送中 実行ID:4
105.444 | 53CA | 4106 | ●センサ通知：LCT F1搬送センサOFF.変化 用紙ズレ量:-1msec 実行ID:6
105.448 | 544B | 0 | ◇負荷動作：バンク搬送CL1動作 :ON
105.454 | 53FE | 0 | STTRIG通知受信 実行ID:0
105.456 | 545C | 0 | 画像間計測：TRIG時-計算開始OK
105.456 | 545E | 0 | 画像間計測：間隔算出結果
105.456 | 5460 | 05C8 | 画像間計測：算出元紙間
105.456 | 545F | 05C8 | 画像間計測：紙間結果反映
105.456 | 5199 | 05C8 | 紙：紙間決定！ [msec]:1480
105.496 | 5360 | 3 | ●センサ通知：定着出口センサOFF.変化 用紙ズレ量:±0msec 実行ID:3
105.496 | 501A | 3 | IF(OUT)：定着抜け＆定着Rぬけ 実行ID:3
105.508 | 500D | 100 | IF(IN)：作像間隔基準受信
105.614 | 5437 | 204 | ●センサ通知：両面出口センサON.変化 用紙ズレ量:+2msec 実行ID:4
105.618 | 5364 | 0B03 | ●センサ通知：排紙センサOFF.変化 用紙ズレ量:+11msec 実行ID:3
105.67 | 5436 | 4 | ●センサ通知：両面入口センサOFF.変化 用紙ズレ量:±0msec 実行ID:4
105.68 | 549E | E103 | プロセス終了条件状態 残り経路:有 後処理:終了済 レジスト準備:送信済 紙内部キャンセル:ではない 搬送状態:搬送中 実行ID:3
105.692 | 53AF | 5 | 給紙準備終了 実行ID:5
105.692 | 542E | 1 | ◇負荷動作：両面CL動作 :OFF
105.696 | 549E | E104 | プロセス終了条件状態 残り経路:有 後処理:終了済 レジスト準備:送信済 紙内部キャンセル:ではない 搬送状態:搬送中 実行ID:4
105.696 | 549E | 6104 | プロセス終了条件状態 残り経路:無 後処理:終了済 レジスト準備:送信済 紙内部キャンセル:ではない 搬送状態:搬送中 実行ID:4
105.696 | 501C | 4 | IF(OUT)：排紙完了通知 実行ID:4
105.696 | 5010 | 4 | IF(OUT)：プロセス終了 実行ID:4
105.7 | 50ED | 4 | 紙：消滅 実行ID:4
105.748 | 5393 | 3 | ◇負荷動作：排紙分岐SOL.動作 :ON
105.75 | 535F | 4706 | ●センサ通知：定着出口センサON.変化 用紙ズレ量:-7msec 実行ID:6
105.75 | 529C | 0 | IF(OUT)：定着ローラ紙先端通過通知
105.75 | 5013 | 6 | IF(OUT)：メカカウンタＯＮ通知 実行ID:6
105.836 | 5458 | 1 | ◇負荷動作：排紙CL動作 :OFF
105.84 | 549E | E103 | プロセス終了条件状態 残り経路:有 後処理:終了済 レジスト準備:送信済 紙内部キャンセル:ではない 搬送状態:搬送中 実行ID:3
105.84 | 549E | 6103 | プロセス終了条件状態 残り経路:無 後処理:終了済 レジスト準備:送信済 紙内部キャンセル:ではない 搬送状態:搬送中 実行ID:3
105.84 | 501C | 3 | IF(OUT)：排紙完了通知 実行ID:3
105.84 | 5010 | 3 | IF(OUT)：プロセス終了 実行ID:3
105.844 | 50ED | 3 | 紙：消滅 実行ID:3
105.896 | 5363 | 4A06 | ●センサ通知：排紙センサON.変化 用紙ズレ量:-10msec 実行ID:6
105.968 | 5459 | 0 | ◇負荷動作：反転CL動作 :ON
105.98 | 5463 | 1 | ◇負荷動作：縦搬送CL動作 :OFF
106.042 | 500C | 0 | IF(IN)：レジスト準備通知 実行ID:0
106.16 | 535A | 6 | ●センサ通知：レジストタイミングセンサOFF.変化 用紙ズレ量:±0msec 実行ID:6
106.16 | 548E | 1 | [割り込みセンサ] 用紙ズレ量 範囲注意: 用紙ズレ量:+1msec
106.16 | 5019 | 6 | IF(OUT)：紙転写クリーニングスタート要求 実行ID:6
106.176 | 522D | 5 | IF(OUT)：課金可否チェック 実行ID:5
106.176 | 522C | 5 | IF(IN)：課金可否通知 実行ID:5
106.176 | 5402 | 0 | 給紙可否問い合わせ（To 紙ユニット）
106.176 | 537C | 5 | 両面出口スタートトリガー 実行ID:5
106.176 | 5000000 | 5 | 紙：給紙開始通知受信 実行ID:5
106.176 | 5018 | 5 | IF(OUT)：給紙開始＆給紙カウント基準 実行ID:5
106.176 | 50D9 | 0 | 経路状況：両面内枚数カウントダウン
106.176 | 542E | 0 | ◇負荷動作：両面CL動作 :ON
106.236 | EEEE | 0 | #N/A
106.236 | 542D | 1 | ◇負荷動作：レジストCL動作 :OFF
106.302 | 5359 | 5 | ●センサ通知：レジストタイミングセンサON.変化 用紙ズレ量:±0msec 実行ID:5
106.302 | 548E | 000B | [割り込みセンサ] 用紙ズレ量 範囲注意: 用紙ズレ量:+11msec
106.31 | 53FD | 0 | Bk-Fgateアサート通知受信 実行ID:0
106.31 | 548E | 0 | [割り込みセンサ] 用紙ズレ量 範囲注意: 用紙ズレ量:±0msec
106.376 | EEEE | 0 | #N/A
106.376 | 53B4 | 5 | レジスト一時停止. 実行ID:5
106.376 | 542E | 1 | ◇負荷動作：両面CL動作 :OFF
106.452 | 5016 | 7 | 紙：IF(OUT)：レジスト準備要求 実行ID:7
106.452 | 5498 | 0 | 紙間（上位）
106.452 | 5499 | 05C8 | 紙間（下位）
106.452 | 5496 | 709 | STTRIG許可位置到達 実行ID:7 給紙トレイ:両面トレイ
106.452 | 500E | 6 | IF(OUT)：■■両面インターリーフ限界点■■ 実行ID:6
106.476 | 5450 | 6 | ●センサ通知：1bin排紙センサON変化（両面搬入） 用紙ズレ量:±0msec 実行ID:6
106.518 | EEEE | 0 | #N/A
106.518 | 537F | 5 | レジスト再開トリガー 実行ID:5
106.518 | 542E | 0 | ◇負荷動作：両面CL動作 :ON
106.518 | 542D | 0 | ◇負荷動作：レジストCL動作 :ON
106.52 | 5014 | 5 | IF(OUT)：レジストスタート通知(作像) 実行ID:5
106.55 | 5434 | 6 | ●センサ通知：定着入口センサOFF.変化 用紙ズレ量:±0msec 実行ID:6
106.788 | 522D | 0 | IF(OUT)：課金可否チェック 実行ID:0
106.788 | 522C | 0 | IF(IN)：課金可否通知 実行ID:0
106.788 | 5402 | 0 | 給紙可否問い合わせ（To 紙ユニット）
106.788 | 530 | 0 | LCT F1スタートトリガー. 実行ID:0
106.788 | 547D | 0B9A | 設定用紙長(0.1mm)
106.788 | 5000000 | 0 | 紙：給紙開始通知受信 実行ID:0
106.788 | 5018 | 0 | IF(OUT)：給紙開始＆給紙カウント基準 実行ID:0
106.788 | 542F | 0 | ◇負荷動作：バンク給紙CL1動作 :ON
106.816 | 5433 | 4205 | ●センサ通知：定着入口センサON.変化 用紙ズレ量:-2msec 実行ID:5
106.936 | 53FE | 7 | STTRIG通知受信 実行ID:7
106.952 | 544B | 0 | ◇負荷動作：バンク搬送CL1動作 :ON
106.98 | 5360 | 6 | ●センサ通知：定着出口センサOFF.変化 用紙ズレ量:±0msec 実行ID:6
106.98 | 501A | 6 | IF(OUT)：定着抜け＆定着Rぬけ 実行ID:6
106.982 | 500D | 107 | IF(IN)：作像間隔基準受信
107.016 | 53C9 | 0B00 | ●センサ通知：LCT F1搬送センサON.変化 用紙ズレ量:+11msec 実行ID:0
107.018 | 542F | 1 | ◇負荷動作：バンク給紙CL1動作 :OFF
107.018 | 5463 | 0 | ◇負荷動作：縦搬送CL動作 :ON
107.094 | 5364 | 306 | ●センサ通知：排紙センサOFF.変化 用紙ズレ量:+3msec 実行ID:6
107.156 | 5393 | 2 | ◇負荷動作：排紙分岐SOL.動作 :OFF
107.156 | 53B5 | 6 | 排紙反転停止. 実行ID:6
107.156 | 5459 | 1 | ◇負荷動作：反転CL動作 :OFF
107.208 | 53BB | 6 | 排紙反転再開. 実行ID:6
107.208 | 5458 | 0 | ◇負荷動作：排紙CL動作 :ON
107.234 | 535F | 4305 | ●センサ通知：定着出口センサON.変化 用紙ズレ量:-3msec 実行ID:5
107.234 | 529C | 0 | IF(OUT)：定着ローラ紙先端通過通知
107.234 | 5013 | 5 | IF(OUT)：メカカウンタＯＮ通知 実行ID:5
107.378 | 5363 | 4A05 | ●センサ通知：排紙センサON.変化 用紙ズレ量:-10msec 実行ID:5
107.436 | 548D | FFA7 | [用紙到達] 遅すぎログ範囲外
107.436 | 5435 | 4006 | ●センサ通知：両面入口センサON.変化 用紙ズレ量:±0msec 実行ID:6
107.436 | 50D8 | 0 | 経路状況：両面内枚数カウントアップ
107.436 | 542E | 0 | ◇負荷動作：両面CL動作 :ON
107.44 | 5438 | 100000 | ●センサ通知：両面出口センサOFF.変化 用紙ズレ量:+30msec 実行ID:5
107.448 | 5458 | 0 | ◇負荷動作：排紙CL動作 :ON
107.524 | 500C | 7 | IF(IN)：レジスト準備通知 実行ID:7
107.528 | 5463 | 0 | ◇負荷動作：縦搬送CL動作 :ON
107.642 | 535A | 5 | ●センサ通知：レジストタイミングセンサOFF.変化 用紙ズレ量:±0msec 実行ID:5
107.642 | 548E | 1 | [割り込みセンサ] 用紙ズレ量 範囲注意: 用紙ズレ量:+1msec
107.642 | 5019 | 5 | IF(OUT)：紙転写クリーニングスタート要求 実行ID:5
107.718 | EEEE | 0 | #N/A
107.718 | 542D | 1 | ◇負荷動作：レジストCL動作 :OFF
107.73 | 5359 | 0 | ●センサ通知：レジストタイミングセンサON.変化 用紙ズレ量:±0msec 実行ID:0
107.732 | 548E | 49 | [割り込みセンサ] 用紙ズレ量 範囲注意: 用紙ズレ量:-9msec
107.788 | EEEE | 0 | #N/A
107.788 | 53B4 | 0 | レジスト一時停止. 実行ID:0
107.788 | 544B | 1 | ◇負荷動作：バンク搬送CL1動作 :OFF
107.788 | 5463 | 1 | ◇負荷動作：縦搬送CL動作 :OFF
107.792 | 53FD | 7 | Bk-Fgateアサート通知受信 実行ID:7
107.792 | 548E | 0 | [割り込みセンサ] 用紙ズレ量 範囲注意: 用紙ズレ量:±0msec
107.906 | 544F | 6 | ●センサ通知：1bin排紙センサOFF変化（両面搬入） 用紙ズレ量:±0msec 実行ID:6
108 | EEEE | 0 | #N/A
108 | 537F | 0 | レジスト再開トリガー 実行ID:0
108 | 542D | 0 | ◇負荷動作：レジストCL動作 :ON
108 | 544B | 0 | ◇負荷動作：バンク搬送CL1動作 :ON
108 | 5463 | 0 | ◇負荷動作：縦搬送CL動作 :ON
108 | 5014 | 0 | IF(OUT)：レジストスタート通知(作像) 実行ID:0
108.03 | 5434 | 5 | ●センサ通知：定着入口センサOFF.変化 用紙ズレ量:±0msec 実行ID:5
108.298 | 5433 | 4600 | ●センサ通知：定着入口センサON.変化 用紙ズレ量:-6msec 実行ID:0
108.4 | 549E | E106 | プロセス終了条件状態 残り経路:有 後処理:終了済 レジスト準備:送信済 紙内部キャンセル:ではない 搬送状態:搬送中 実行ID:6
108.408 | 53CA | 300 | ●センサ通知：LCT F1搬送センサOFF.変化 用紙ズレ量:+3msec 実行ID:0
108.412 | 5449 | 2000 | ◇負荷動作：バンクモータ1動作 :モータOFF
108.412 | 5415 | 7 | 負荷：次要求予約保存 :バンクモータ１.
108.412 | 544B | 0 | ◇負荷動作：バンク搬送CL1動作 :ON
108.412 | 5416 | 7 | 負荷：予約要求実施 :バンクモータ１.
108.416 | 544B | 1 | ◇負荷動作：バンク搬送CL1動作 :OFF
108.46 | 5360 | 5 | ●センサ通知：定着出口センサOFF.変化 用紙ズレ量:±0msec 実行ID:5
108.46 | 501A | 5 | IF(OUT)：定着抜け＆定着Rぬけ 実行ID:5
108.576 | 5437 | 606 | ●センサ通知：両面出口センサON.変化 用紙ズレ量:+6msec 実行ID:6
108.584 | 5364 | 0F05 | ●センサ通知：排紙センサOFF.変化 用紙ズレ量:+15msec 実行ID:5
108.632 | 5436 | 6 | ●センサ通知：両面入口センサOFF.変化 用紙ズレ量:±0msec 実行ID:6
108.648 | 549E | E105 | プロセス終了条件状態 残り経路:有 後処理:終了済 レジスト準備:送信済 紙内部キャンセル:ではない 搬送状態:搬送中 実行ID:5
108.656 | 53AF | 7 | 給紙準備終了 実行ID:7
108.656 | 542E | 1 | ◇負荷動作：両面CL動作 :OFF
108.66 | 549E | E106 | プロセス終了条件状態 残り経路:有 後処理:終了済 レジスト準備:送信済 紙内部キャンセル:ではない 搬送状態:搬送中 実行ID:6
108.66 | 549E | 6106 | プロセス終了条件状態 残り経路:無 後処理:終了済 レジスト準備:送信済 紙内部キャンセル:ではない 搬送状態:搬送中 実行ID:6
108.66 | 501C | 6 | IF(OUT)：排紙完了通知 実行ID:6
108.66 | 5010 | 6 | IF(OUT)：プロセス終了 実行ID:6
108.664 | 50ED | 6 | 紙：消滅 実行ID:6
108.712 | 5393 | 3 | ◇負荷動作：排紙分岐SOL.動作 :ON
108.716 | 535F | 4300 | ●センサ通知：定着出口センサON.変化 用紙ズレ量:-3msec 実行ID:0
108.716 | 529C | 0 | IF(OUT)：定着ローラ紙先端通過通知
108.716 | 5013 | 0 | IF(OUT)：メカカウンタＯＮ通知 実行ID:0
108.804 | 5458 | 1 | ◇負荷動作：排紙CL動作 :OFF
108.808 | 549E | E105 | プロセス終了条件状態 残り経路:有 後処理:終了済 レジスト準備:送信済 紙内部キャンセル:ではない 搬送状態:搬送中 実行ID:5
108.808 | 549E | 6105 | プロセス終了条件状態 残り経路:無 後処理:終了済 レジスト準備:送信済 紙内部キャンセル:ではない 搬送状態:搬送中 実行ID:5
108.808 | 501C | 5 | IF(OUT)：排紙完了通知 実行ID:5
108.808 | 5010 | 5 | IF(OUT)：プロセス終了 実行ID:5
108.81 | 50ED | 5 | 紙：消滅 実行ID:5
108.86 | 5363 | 4A00 | ●センサ通知：排紙センサON.変化 用紙ズレ量:-10msec 実行ID:0
108.932 | 5459 | 0 | ◇負荷動作：反転CL動作 :ON
108.944 | 5463 | 1 | ◇負荷動作：縦搬送CL動作 :OFF
109.124 | 535A | 0 | ●センサ通知：レジストタイミングセンサOFF.変化 用紙ズレ量:±0msec 実行ID:0
109.124 | 548E | 1 | [割り込みセンサ] 用紙ズレ量 範囲注意: 用紙ズレ量:+1msec
109.124 | 5019 | 0 | IF(OUT)：紙転写クリーニングスタート要求 実行ID:0
109.14 | 522D | 7 | IF(OUT)：課金可否チェック 実行ID:7
109.14 | 522C | 7 | IF(IN)：課金可否通知 実行ID:7
109.14 | 5402 | 0 | 給紙可否問い合わせ（To 紙ユニット）
109.14 | 537C | 7 | 両面出口スタートトリガー 実行ID:7
109.14 | 5000000 | 7 | 紙：給紙開始通知受信 実行ID:7
109.14 | 5018 | 7 | IF(OUT)：給紙開始＆給紙カウント基準 実行ID:7
109.14 | 50D9 | 0 | 経路状況：両面内枚数カウントダウン
109.14 | 542E | 0 | ◇負荷動作：両面CL動作 :ON
109.202 | EEEE | 0 | #N/A
109.202 | 542D | 1 | ◇負荷動作：レジストCL動作 :OFF
109.264 | 5359 | 7 | ●センサ通知：レジストタイミングセンサON.変化 用紙ズレ量:±0msec 実行ID:7
109.264 | 548E | 000B | [割り込みセンサ] 用紙ズレ量 範囲注意: 用紙ズレ量:+11msec
109.336 | EEEE | 0 | #N/A
109.336 | 53B4 | 7 | レジスト一時停止. 実行ID:7
109.336 | 542E | 1 | ◇負荷動作：両面CL動作 :OFF
109.42 | 500E | 0 | IF(OUT)：■■両面インターリーフ限界点■■ 実行ID:0
109.424 | 500A | 8 | IF(IN)：プロセス実行前初期化 線速モード:通常 実行ID:8
109.424 | 509A | 508 | プロセスデータ：データ設定完了 paper_id:5 実行ID:8
109.424 | 5495 | 901 | プロセスデータ：データ設定完了トレイ情報 給紙トレイ:両面トレイ 排紙トレイ:本体排紙トレイ.
109.434 | 548F | 0B9A | 用紙長 [0.1mm]:2970 | [6 empty] | 2.316
109.434 | 5490 | 834 | 用紙幅 [0.1mm]:2100
109.434 | 5491 | 901 | 給排紙先 給紙トレイ:両面トレイ 排紙トレイ:本体排紙トレイ.
109.434 | 5492 | 2 | 線速 :タイプB（通常速）
109.434 | 5493 | 0 | 排紙モード :FaceDown排紙
109.434 | 5494 | 0 | 紙種/紙厚 紙種: 通常紙. 紙厚: 普通紙1
109.434 | 5009 | 8 | IF(IN)：プロセス実行可否チェック 実行ID:8
109.434 | 5400 | 8 | 実行可否問い合わせ（To 紙ユニット） 実行ID:8
109.434 | 5401 | 8 | 実行可否応答（From 紙ユニット） 実行ID:8
109.434 | 5408 | 8 | 実行可否問い合わせOK（To 排紙間隔） 実行ID:8
109.434 | 540A | 8 | 実行可否応答通知（From 排紙間隔） 実行ID:8
109.436 | 5007 | 8 | 紙：IF(IN)：プロセススタート 実行ID:8
109.436 | 53B6 | 8 | 両面出口停止位置停止. 実行ID:8
109.436 | 5345 | 8 | IF(OUT)：定着への給紙タイミング通知 実行ID:8
109.436 | 5405 | 8 | 準備要求（To 紙ユニット） 実行ID:8
109.438 | 5406 | 8 | 準備応答（From 紙ユニット） 実行ID:8
109.438 | 545A | 0 | 画像間計測：要求時-計算開始OK
109.438 | 545E | 09C4 | 画像間計測：間隔算出結果
109.438 | 5460 | 0B90 | 画像間計測：算出元紙間
109.438 | 545F | 0B90 | 画像間計測：紙間結果反映
109.438 | 5199 | 0B90 | 紙：紙間決定！ [msec]:2960
109.44 | 5450 | 0 | ●センサ通知：1bin排紙センサON変化（両面搬入） 用紙ズレ量:±0msec 実行ID:0
109.446 | 5346 | 8 | IF(IN)：定着からの給紙タイミング通知 実行ID:8
109.446 | 5016 | 8 | 紙：IF(OUT)：レジスト準備要求 実行ID:8
109.446 | 5498 | 0 | 紙間（上位）
109.446 | 5499 | 0B90 | 紙間（下位）
109.482 | EEEE | 0 | #N/A
109.482 | 537F | 7 | レジスト再開トリガー 実行ID:7
109.482 | 542E | 0 | ◇負荷動作：両面CL動作 :ON
109.482 | 542D | 0 | ◇負荷動作：レジストCL動作 :ON
109.484 | 5014 | 7 | IF(OUT)：レジストスタート通知(作像) 実行ID:7
109.514 | 5434 | 0 | ●センサ通知：定着入口センサOFF.変化 用紙ズレ量:±0msec 実行ID:0
109.78 | 5433 | 4207 | ●センサ通知：定着入口センサON.変化 用紙ズレ量:-2msec 実行ID:7
109.944 | 5360 | 0 | ●センサ通知：定着出口センサOFF.変化 用紙ズレ量:±0msec 実行ID:0
109.944 | 501A | 0 | IF(OUT)：定着抜け＆定着Rぬけ 実行ID:0
110.06 | 5364 | 700 | ●センサ通知：排紙センサOFF.変化 用紙ズレ量:+7msec 実行ID:0
110.124 | 5393 | 2 | ◇負荷動作：排紙分岐SOL.動作 :OFF
110.124 | 53B5 | 0 | 排紙反転停止. 実行ID:0
110.124 | 5459 | 1 | ◇負荷動作：反転CL動作 :OFF
110.176 | 53BB | 0 | 排紙反転再開. 実行ID:0
110.176 | 5458 | 0 | ◇負荷動作：排紙CL動作 :ON
110.198 | 535F | 4307 | ●センサ通知：定着出口センサON.変化 用紙ズレ量:-3msec 実行ID:7
110.198 | 529C | 0 | IF(OUT)：定着ローラ紙先端通過通知
110.198 | 5013 | 7 | IF(OUT)：メカカウンタＯＮ通知 実行ID:7
110.342 | 5363 | 4A07 | ●センサ通知：排紙センサON.変化 用紙ズレ量:-10msec 実行ID:7
110.402 | 5438 | 1607 | ●センサ通知：両面出口センサOFF.変化 用紙ズレ量:+22msec 実行ID:7
110.402 | 542E | 1 | ◇負荷動作：両面CL動作 :OFF
110.406 | 548D | FFA7 | [用紙到達] 遅すぎログ範囲外
110.406 | 5435 | 4000 | ●センサ通知：両面入口センサON.変化 用紙ズレ量:±0msec 実行ID:0
110.406 | 50D8 | 0 | 経路状況：両面内枚数カウントアップ
110.406 | 542E | 0 | ◇負荷動作：両面CL動作 :ON
110.412 | 5458 | 0 | ◇負荷動作：排紙CL動作 :ON
110.604 | 535A | 7 | ●センサ通知：レジストタイミングセンサOFF.変化 用紙ズレ量:±0msec 実行ID:7
110.606 | 548E | 1 | [割り込みセンサ] 用紙ズレ量 範囲注意: 用紙ズレ量:+1msec
110.606 | 5019 | 7 | IF(OUT)：紙転写クリーニングスタート要求 実行ID:7
110.682 | EEEE | 0 | #N/A
110.682 | 542D | 1 | ◇負荷動作：レジストCL動作 :OFF
110.878 | 544F | 0 | ●センサ通知：1bin排紙センサOFF変化（両面搬入） 用紙ズレ量:±0msec 実行ID:0
110.992 | 5434 | 7 | ●センサ通知：定着入口センサOFF.変化 用紙ズレ量:±0msec 実行ID:7
111.368 | 549E | E100 | プロセス終了条件状態 残り経路:有 後処理:終了済 レジスト準備:送信済 紙内部キャンセル:ではない 搬送状態:搬送中 実行ID:0
111.424 | 5360 | 7 | ●センサ通知：定着出口センサOFF.変化 用紙ズレ量:±0msec 実行ID:7
111.424 | 501A | 7 | IF(OUT)：定着抜け＆定着Rぬけ 実行ID:7
111.544 | 5364 | 0B07 | ●センサ通知：排紙センサOFF.変化 用紙ズレ量:+11msec 実行ID:7
111.546 | 5437 | 600 | ●センサ通知：両面出口センサON.変化 用紙ズレ量:+6msec 実行ID:0
111.602 | 5436 | 0 | ●センサ通知：両面入口センサOFF.変化 用紙ズレ量:±0msec 実行ID:0
111.608 | 549E | E107 | プロセス終了条件状態 残り経路:有 後処理:終了済 レジスト準備:送信済 紙内部キャンセル:ではない 搬送状態:搬送中 実行ID:7
111.624 | 53AF | 8 | 給紙準備終了 実行ID:8
111.624 | 522D | 8 | IF(OUT)：課金可否チェック 実行ID:8
111.624 | 522C | 8 | IF(IN)：課金可否通知 実行ID:8
111.624 | 5402 | 0 | 給紙可否問い合わせ（To 紙ユニット）
111.624 | 537C | 8 | 両面出口スタートトリガー 実行ID:8
111.624 | 5000000 | 8 | 紙：給紙開始通知受信 実行ID:8
111.624 | 5018 | 8 | IF(OUT)：給紙開始＆給紙カウント基準 実行ID:8
111.624 | 50D9 | 0 | 経路状況：両面内枚数カウントダウン
111.624 | 542E | 0 | ◇負荷動作：両面CL動作 :ON
111.628 | 549E | E100 | プロセス終了条件状態 残り経路:有 後処理:終了済 レジスト準備:送信済 紙内部キャンセル:ではない 搬送状態:搬送中 実行ID:0
111.628 | 549E | 6100 | プロセス終了条件状態 残り経路:無 後処理:終了済 レジスト準備:送信済 紙内部キャンセル:ではない 搬送状態:搬送中 実行ID:0
111.628 | 501C | 0 | IF(OUT)：排紙完了通知 実行ID:0
111.628 | 5010 | 0 | IF(OUT)：プロセス終了 実行ID:0
111.63 | 50ED | 0 | 紙：消滅 実行ID:0
111.75 | 5359 | 8 | ●センサ通知：レジストタイミングセンサON.変化 用紙ズレ量:±0msec 実行ID:8
111.75 | 548E | 000F | [割り込みセンサ] 用紙ズレ量 範囲注意: 用紙ズレ量:+15msec
111.764 | 5458 | 1 | ◇負荷動作：排紙CL動作 :OFF
111.768 | 549E | E107 | プロセス終了条件状態 残り経路:有 後処理:終了済 レジスト準備:送信済 紙内部キャンセル:ではない 搬送状態:搬送中 実行ID:7
111.768 | 549E | 6107 | プロセス終了条件状態 残り経路:無 後処理:終了済 レジスト準備:送信済 紙内部キャンセル:ではない 搬送状態:搬送中 実行ID:7
111.768 | 501C | 7 | IF(OUT)：排紙完了通知 実行ID:7
111.768 | 5010 | 7 | IF(OUT)：プロセス終了 実行ID:7
111.77 | 50ED | 7 | 紙：消滅 実行ID:7
111.822 | EEEE | 0 | #N/A
111.822 | 53B4 | 8 | レジスト一時停止. 実行ID:8
111.822 | 542E | 1 | ◇負荷動作：両面CL動作 :OFF
113.112 | 53FE | 8 | STTRIG通知受信 実行ID:8
113.158 | 500D | 108 | IF(IN)：作像間隔基準受信
113.7 | 500C | 8 | IF(IN)：レジスト準備通知 実行ID:8
113.968 | 53FD | 8 | Bk-Fgateアサート通知受信 実行ID:8
113.968 | 548E | 0 | [割り込みセンサ] 用紙ズレ量 範囲注意: 用紙ズレ量:±0msec
115.658 | EEEE | 0 | #N/A
115.658 | 537F | 8 | レジスト再開トリガー 実行ID:8
115.658 | 542E | 0 | ◇負荷動作：両面CL動作 :ON
115.66 | 542D | 0 | ◇負荷動作：レジストCL動作 :ON
115.66 | 5014 | 8 | IF(OUT)：レジストスタート通知(作像) 実行ID:8
115.956 | 5433 | 4208 | ●センサ通知：定着入口センサON.変化 用紙ズレ量:-2msec 実行ID:8
116.374 | 535F | 4308 | ●センサ通知：定着出口センサON.変化 用紙ズレ量:-3msec 実行ID:8
116.374 | 529C | 0 | IF(OUT)：定着ローラ紙先端通過通知
116.374 | 5013 | 8 | IF(OUT)：メカカウンタＯＮ通知 実行ID:8
116.52 | 5363 | 4608 | ●センサ通知：排紙センサON.変化 用紙ズレ量:-6msec 実行ID:8
116.58 | 5438 | 100000000 | ●センサ通知：両面出口センサOFF.変化 用紙ズレ量:+30msec 実行ID:8
116.58 | 542E | 1 | ◇負荷動作：両面CL動作 :OFF
116.592 | 5458 | 0 | ◇負荷動作：排紙CL動作 :ON
116.782 | 535A | 8 | ●センサ通知：レジストタイミングセンサOFF.変化 用紙ズレ量:±0msec 実行ID:8
116.782 | 548E | 1 | [割り込みセンサ] 用紙ズレ量 範囲注意: 用紙ズレ量:+1msec
116.782 | 5019 | 8 | IF(OUT)：紙転写クリーニングスタート要求 実行ID:8
116.86 | EEEE | 0 | #N/A
116.86 | 542D | 1 | ◇負荷動作：レジストCL動作 :OFF
117.168 | 5434 | 8 | ●センサ通知：定着入口センサOFF.変化 用紙ズレ量:±0msec 実行ID:8
117.6 | 5360 | 8 | ●センサ通知：定着出口センサOFF.変化 用紙ズレ量:±0msec 実行ID:8
117.6 | 501A | 8 | IF(OUT)：定着抜け＆定着Rぬけ 実行ID:8
117.718 | 5364 | 708 | ●センサ通知：排紙センサOFF.変化 用紙ズレ量:+7msec 実行ID:8
117.78 | 549E | E108 | プロセス終了条件状態 残り経路:有 後処理:終了済 レジスト準備:送信済 紙内部キャンセル:ではない 搬送状態:搬送中 実行ID:8
117.936 | 5458 | 1 | ◇負荷動作：排紙CL動作 :OFF
117.94 | 5429 | 2000 | ◇負荷動作：搬送モータ動作 :モータOFF
117.94 | 5415 | 0 | 負荷：次要求予約保存 :本体給紙モータ.
117.94 | 549E | E108 | プロセス終了条件状態 残り経路:有 後処理:終了済 レジスト準備:送信済 紙内部キャンセル:ではない 搬送状態:搬送中 実行ID:8
117.94 | 549E | 6108 | プロセス終了条件状態 残り経路:無 後処理:終了済 レジスト準備:送信済 紙内部キャンセル:ではない 搬送状態:搬送中 実行ID:8
117.94 | 501C | 8 | IF(OUT)：排紙完了通知 実行ID:8
117.94 | 5010 | 8 | IF(OUT)：プロセス終了 実行ID:8
117.94 | 5416 | 0 | 負荷：予約要求実施 :本体給紙モータ.
117.944 | 50ED | 8 | 紙：消滅 実行ID:8
117.944 | 5410 | 0 | 実行可否：線速切替条件成立（全プロセス終了）
0.164 | 8903 | 0 | ◆ タイムスタンプ_１ループ ◆
0.164 | 8903 | 0 | ◆ タイムスタンプ_１ループ ◆
n+3枚目 第2面 ID:8
n+3枚目 第1面 ID:0
n+2枚目 第1面 ID:6
n+1枚目 第2面 ID:5
n+2枚目 第2面 紙情報 （ID:7）
n+3枚目 第1面 紙情報 （ID:0）
n枚目 第2面 ID:3
n枚目 第2面 ID:3
n枚目 第2面 ID:3
n枚目 第1面 ID:2
n+1枚目 第2面 紙情報 （ID:5）
n+2枚目 第1面 紙情報 （ID:6）
n枚目 第2面 紙情報 ID:3
n+1枚目 第1面 紙情報 ID:4
n枚目 第1面 紙情報 ID:2
n+3枚目 第1面 紙情報 （ID:8）
これは無視してよいですよね？
（この前に紙：生成が無いため）
実はこれが実行ID:8では？ と思いますが、
どうでしょうか？
これは実行ID：0のプロセスですよね？
実は実行ID：1のプロセスでは？